## CAPA
PLANILHA ORÇAMENTÁRIA
Obra: | Reforma e ambientação para a área de atendimento no andar térreo do prédio do SEBRAE/PI.
Local da Obra: | Avenida Campos Sales, Nº 1046, Centro, Teresina (PI)
Proprietário: | Serviço de Apoio às Micro e Pequenas Empresas - SEBRAE/PI
Teresina-PI, 16 de outubro de 2018

## CAPA - QUADRO RESUMO
QUADRO RESUMO

## QUADRO RESUMO
QUADRO RESUMO
SERVIÇO DE APOIO ÀS MICRO E PEQUENAS EMPRESAS - SEBRAE/PI
Obra: | REFORMA E AMBIENTAÇÃO PARA A ÁREA DE ATENDIMENTO NO ANDAR TÉRREO DO PRÉDIO DO SEBRAE/PI | Data: 16 de outubro de 2018
Endereço: | AVENIDA CAMPOS SALES, 1046 - CENTRO | Encargos Sociais: | 118%
Cidade: | TERESINA-PI | BDI: | 25%
BASES UTILIZADAS: SINAPI - 08/2018 - PI; ORSE - 07/2018 - SE; SEINFRA - 024 - CE; CPOS - 07/2018 - SP
ITEM | DESCRIÇÃO |  | VALOR (R$)
1 | SERVIÇOS PRELIMINARES |  | 14461.54
2 | DEMOLIÇÃO |  | 7651.93
3 | PAVIMENTAÇÃO |  | 77230.51
4 | VEDAÇÃO |  | 16975.66
5 | REVESTIMENTO |  | 11617.84
6 | VIDROS |  | 12182.63
7 | INSTALAÇÕES |  | 148388.61
8 | ESQUADRIAS |  | 32636.44
9 | GRANITOS |  | 12536.95
10 | COBERTURA |  | 41069.43
11 | FORRO |  | 48338.26
12 | PINTURA |  | 2693.15
13 | DIVERSOS |  | 3303.79
TOTAL GERAL DO ORÇAMENTO |  |  | 429086.74
Importa o presente orçamento no valor de R$ 429.086,74 (Quatrocentos e vinte e nove mil, oitenta e seis reais e setenta e quatro centavos)

## CAPA - PLANILHA ORÇAMENTÁRIA
PLANILHA ORÇAMENTÁRIA

## PLANILHA ORÇAMENTÁRIA
PLANILHA ORÇAMENTÁRIA
SERVIÇO DE APOIO ÀS MICRO E PEQUENAS EMPRESAS - SEBRAE/PI
Obra: | REFORMA E AMBIENTAÇÃO PARA A ÁREA DE ATENDIMENTO NO ANDAR TÉRREO DO PRÉDIO DO SEBRAE/PI |  |  |  |  | Data: 16 de outubro de 2018
Endereço: | AVENIDA CAMPOS SALES, 1046 - CENTRO |  |  |  |  | Encargos Sociais: |  | 118%
Cidade: | TERESINA-PI |  |  |  |  | BDI: |  | 25%
BASES UTILIZADAS: SINAPI - 08/2018 - PI; ORSE - 07/2018 - SE; SEINFRA - 024 - CE; CPOS - 07/2018 - SP
Item | Código | Banco | Descrição | Und | Quant. | Valor Unit Sem BDI | Valor Unit Com BDI | Total
1 |  |  | SERVIÇOS PRELIMINARES |  |  |  |  | 14461.54
1.1 | C-0008 | PRÓPRIO | TAXAS E EMOLUMENTOS | m² | 390.3 | 1.95 | 2.44 | 952.33
1.2 | C-0007 | PRÓPRIO | MOBILIZAÇÃO E DESMOBILIZAÇÃO DE EQUIPAMENTOS E FERRAMENTAS | un | 1 | 1565.36 | 1956.7 | 1956.7
1.3 | 98458 | SINAPI | TAPUME EM ESTRUTURA DE MADEIRA COM CHAPAS DE COMPENSADO 12MM PINTADO | m² | 73.59 | 78.43 | 98.04 | 7214.76
1.4 | C-0006 | PRÓPRIO | PROJETO COMPLEMENTAR DE INSTALAÇÕES ELÉTRICAS | un | 1 | 3000 | 3750 | 3750
1.5 | 74209/001 | SINAPI | PLACA DE OBRA | m² | 1.68 | 279.88 | 349.85 | 587.75
2 |  |  | DEMOLIÇÃO |  |  |  |  | 7651.93
2.1 | 4715 | ORSE | REMOÇÃO DE ESQUADRIA EM VIDRO TEMPERADO | m² | 108.84 | 9.91 | 12.39 | 1348.53
2.2 | 97622 | SINAPI | DEMOLIÇÃO DE ALVENARIA | m³ | 8.78 | 38.4 | 48 | 421.44
2.3 | 04.09.060 | CPOS | RETIRADA DE CORRIMÃO EXISTENTE | m | 7.04 | 7.98 | 9.98 | 70.26
2.4 | 97644 | SINAPI | REMOÇÃO DE PORTAS | m² | 8.4 | 6.25 | 7.81 | 65.6
2.5 | 85421 | SINAPI | REMOCAO DE ESPELHO | m² | 23.4 | 10.78 | 13.48 | 315.43
2.6 | C4633 | SEINFRA | REMOÇÃO DE BALCÃO | m² | 1.6 | 94.47 | 118.09 | 188.94
2.7 | 97641 | SINAPI | REMOÇÃO DE FORRO EXISTENTE | m² | 390.3 | 3.38 | 4.23 | 1650.97
2.8 | C-0002 | PRÓPRIO | REMOÇÃO DE INSTALAÇÕES EXISTENTES | m² | 390.3 | 7.36 | 9.2 | 3590.76
3 |  |  | PAVIMENTAÇÃO |  |  |  |  | 77230.51
3.1 | 87702 | SINAPI | REGULARIZAÇÃO COM ARGAMASSA DE CIMENTO E AREIA, ARMADA COM TELA GALVANIZADA | m² | 15.79 | 40.49 | 50.61 | 799.13
3.2 | 87263 | SINAPI | ASSENTAMENTO DE PORCELANATO ELIANE EVORA DECK CANELA 60X60 | m² | 15.79 | 126.05 | 157.56 | 2487.87
3.3 | 98673 | SINAPI | PISO VINÍLICO COM EFEITO MADEIRADO COR CINZA ESCURO EM RÉGUAS ESP=3,2 MM, RECOMENDADO PARA USO COMERCIAL PESADO, APLICADO SOBRE BASE REGULARIZADA | m² | 429.33 | 137.78 | 172.23 | 73943.51
4 |  |  | VEDAÇÃO |  |  |  |  | 16975.66
4.1 | 87508 | SINAPI | ALVENARIA EM BLOCO CERÂMICO ASSENTADO COM ARGAMASSA DE CIMENTO E AREIA | m² | 59.26 | 56.53 | 70.66 | 4187.31
4.2 | 72120 | SINAPI | DIVISORIA EM VIDRO TEMPERADO 10MM COM FERRAGENS | m² | 31.67 | 323.04 | 403.8 | 12788.35
5 |  |  | REVESTIMENTO |  |  |  |  | 11617.84
5.1 | 87902 | SINAPI | CHAPISCO | m² | 118.52 | 9.31 | 11.64 | 1379.57
5.2 | 87528 | SINAPI | EMBOÇO | m² | 118.52 | 29.31 | 36.64 | 4342.57
5.3 | C-0009 | PRÓPRIO | PAINEL RIPADO EM PLACA DIAGONAL RIPADA 49X49CM, UTILIZADA EM PAREDE INTERNA | m² | 20.75 | 227.3 | 284.13 | 5895.7
6 |  |  | VIDROS |  |  |  |  | 12182.63
6.1 | 3657 | ORSE | VIDRO LAMINADO PARA PARAPEITO | m² | 16.56 | 574.38 | 717.98 | 11889.75
6.2 | 11556 | ORSE | PORTA EM VIDRO TEMPERADO JATEADO COM FERROLHO | m² | 0.66 | 355 | 443.75 | 292.88
7 |  |  | INSTALAÇÕES |  |  |  |  | 148388.61
7.1 |  |  | EXECUÇÃO DE INSTALAÇÕES: INFRAESTRUTURA ELÉTRICA REDE GERAL INTERNA |  |  |  |  | 15387.08
7.1.1 | 8359 | ORSE | FORNECIMENTO E INSTALAÇÃO DE ELETROCALHA PERFURADA 100 X 50 X 3000 MM (REF. MOPA OU SIMILAR) COM TAMPA | m | 70 | 31.52 | 39.4 | 2758
7.1.2 | 9522 | ORSE | SUPORTE HORIZONTAL 100 X 50 MM PARA FIXAÇÃO DE ELETROCALHA METÁLICA (REF.: MOPA OU SIMILAR) | un | 24 | 7.2 | 9 | 216
7.1.3 | 723 | ORSE | FORNECIMENTO E INSTALAÇÃO DE SAÍDA HORIZONTAL PARA ELETRODUTO 3/4" (REF. VL 33 VALEMAM OU SIMILAR) | un | 60 | 3.59 | 4.49 | 269.4
7.1.4 | 11969 | ORSE | LUVA SEM ROSCA UNIDUT Ø=3/4" | un | 240 | 4.3 | 5.38 | 1291.2
7.1.5 | C0479 | SEINFRA | BUCHA E ARRUELA DE AÇO GALV. D= 20MM (3/4") | par | 240 | 1.19 | 1.49 | 357.6
7.1.6 | 95730 | SINAPI | ELETRODUTO RÍGIDO SOLDÁVEL, PVC, DN 25 MM (3/4), APARENTE, INSTALADO EM PAREDE - FORNECIMENTO E INSTALAÇÃO. AF_11/2016_P | m | 360 | 6.34 | 7.93 | 2854.8
7.1.7 | 91914 | SINAPI | CURVA 90 GRAUS PARA ELETRODUTO, PVC, ROSCÁVEL, DN 25 MM (3/4"), PARA CIRCUITOS TERMINAIS, INSTALADA EM PAREDE - FORNECIMENTO E INSTALAÇÃO. AF_12/2015 | un | 180 | 9.9 | 12.38 | 2228.4
7.1.8 | 91872 | SINAPI | ELETRODUTO RÍGIDO ROSCÁVEL, PVC, DN 32 MM (1"), PARA CIRCUITOS TERMINAIS, INSTALADO EM PAREDE - FORNECIMENTO E INSTALAÇÃO. AF_12/2015 | m | 70 | 9.93 | 12.41 | 868.7
7.1.9 | 91917 | SINAPI | CURVA 90 GRAUS PARA ELETRODUTO, PVC, ROSCÁVEL, DN 32 MM (1"), PARA CIRCUITOS TERMINAIS, INSTALADA EM PAREDE - FORNECIMENTO E INSTALAÇÃO. AF_12/2015 | un | 24 | 12.01 | 15.01 | 360.24
7.1.10 | 724 | ORSE | FORNECIMENTO E INSTALAÇÃO DE SAÍDA HORIZONTAL PARA ELETRODUTO 1" (REF. VL 33 VALEMAM OU SIMILAR) | un | 24 | 5.19 | 6.49 | 155.76
7.1.11 | 11969 | ORSE | LUVA SEM ROSCA UNIDUT Ø=1 " C- PB | un | 24 | 4.3 | 5.38 | 129.12
7.1.12 | C0480 | SEINFRA | BUCHA E ARRUELA DE AÇO GALV. D= 25MM (1") | par | 24 | 1.39 | 1.74 | 41.76
7.1.13 | 4037 | ORSE | CAIXA DE PASSAGEM EM ALUMÍNIO 4X2" | un | 84 | 5.9 | 7.38 | 619.92
7.1.14 | 8441 | ORSE | ABRAÇADEIRA METÁLICA TIPO "D" DE 3/4" | un | 360 | 4.19 | 5.24 | 1886.4
7.1.15 | 90462 | SINAPI | PERFILADO DE SEÇÃO 38X38 MM PARA SUPORTE DE ATÉ 3 TUBOS VERTICAIS. AF_05/2015 | m | 120 | 2.56 | 3.2 | 384
7.1.16 | 91936 | SINAPI | CAIXA OCTOGONAL 4" X 4", PVC, INSTALADA EM LAJE - FORNECIMENTO E INSTALAÇÃO. AF_12/2015 | un | 86 | 8.98 | 11.23 | 965.78
7.2 |  |  | EXECUÇÃO DE INSTALAÇÕES: CABOS ELÉTRICOS |  |  |  |  | 71901.2
7.2.1 | 91927 | SINAPI | CABO DE COBRE FLEXÍVEL ISOLADO, 2,5 MM², NA COR VERMELHA | m | 2500 | 3.28 | 4.1 | 10250
7.2.2 | 91927 | SINAPI | CABO DE COBRE FLEXÍVEL ISOLADO, 2,5 MM², NA COR PRETA | m | 2500 | 3.28 | 4.1 | 10250
7.2.3 | 91927 | SINAPI | CABO DE COBRE FLEXÍVEL ISOLADO, 2,5 MM², NA COR AZUL | m | 2500 | 3.28 | 4.1 | 10250
7.2.4 | 91927 | SINAPI | CABO DE COBRE FLEXÍVEL ISOLADO, 2,5 MM², NA COR VERDE | m | 2500 | 3.28 | 4.1 | 10250
7.2.5 | 91929 | SINAPI | CABO DE COBRE FLEXÍVEL ISOLADO, 4 MM², NA COR PRETA | m | 1200 | 4.58 | 5.73 | 6876
7.2.6 | 91929 | SINAPI | CABO DE COBRE FLEXÍVEL ISOLADO, 4 MM², NA COR AZUL | m | 1200 | 4.58 | 5.73 | 6876
7.2.7 | 91929 | SINAPI | CABO DE COBRE FLEXÍVEL ISOLADO, NA COR VERDE | m | 1200 | 4.58 | 5.73 | 6876
7.2.8 | 92984 | SINAPI | CABO DE COBRE FLEXÍVEL ISOLADO, 25 MM² - 1,0 KV | m | 35 | 16.29 | 20.36 | 712.6
7.2.9 | 92990 | SINAPI | CABO DE COBRE FLEXÍVEL ISOLADO, 70 MM², - 1,0 KV | m | 120 | 42 | 52.5 | 6300
7.2.10 | 92988 | SINAPI | CABO DE COBRE FLEXÍVEL ISOLADO, 50 MM² - 1,0 KV | m | 40 | 30.71 | 38.39 | 1535.6
7.2.11 | 11413 | ORSE | CABO PP 3X1,5 MM | m | 250 | 5.52 | 6.9 | 1725
7.3 |  |  | EXECUÇÃO DE INSTALAÇÕES:QDL SPLIT |  |  |  |  | 2093.66
7.3.1 | 9004 | ORSE | DISJUNTOR TRIPOLAR 80 A | un | 1 | 94.95 | 118.69 | 118.69
7.3.2 | 93671 | SINAPI | DISJUNTOR TRIPOLAR 32A | un | 4 | 65.98 | 82.48 | 329.92
7.3.3 | 93670 | SINAPI | DISJUNTOR TRIPOLAR 25A | un | 4 | 62.98 | 78.73 | 314.92
7.3.4 | 93657 | SINAPI | DISJUNTOR MONOPOLAR 32A | un | 6 | 11.74 | 14.68 | 88.08
7.3.5 | C4562 | SEINFRA | SUPRESSOR DE SURTO - 40 KA | un | 6 | 106.63 | 133.29 | 799.74
7.3.6 | 12226 | ORSE | QUADRO DE DISTRIBUIÇÃO 24 CIRCUITOS, PADRÃO DIN, BARRAMENTO 100A | un | 1 | 353.85 | 442.31 | 442.31
7.4 |  |  | EXECUÇÃO DE INSTALAÇÕES: QDL ILUMINAÇÃO E TOMADAS |  |  |  |  | 2286.78
7.4.1 | 8078 | ORSE | DISJUNTOR TRIPOLAR 125A | un | 1 | 349.22 | 436.53 | 436.53
7.4.2 | 93656 | SINAPI | DISJUNTOR MONOPOLAR 25A | un | 8 | 10.73 | 13.41 | 107.28
7.4.3 | 93655 | SINAPI | DISJUNTOR MONOPOLAR 20A | un | 4 | 10.73 | 13.41 | 53.64
7.4.4 | 93654 | SINAPI | DISJUNTOR MONOPOLAR 16A | un | 6 | 9.91 | 12.39 | 74.34
7.4.5 | 93653 | SINAPI | DISJUNTOR MONOPOLAR 10A | un | 6 | 9.48 | 11.85 | 71.1
7.4.6 | C4562 | SEINFRA | SUPRESSOR DE SURTO - 40 KA | un | 6 | 106.63 | 133.29 | 799.74
7.4.7 | 12230 | ORSE | QUADRO DE DISTRIBUIÇÃO 40 CIRCUITOS, PADRÃO DIN, BARRAMENTO 150A | un | 1 | 595.32 | 744.15 | 744.15
7.5 |  |  | EXECUÇÃO DE INSTALAÇÕES: ACABAMENTOS |  |  |  |  | 5877.13
7.5.1 | 780 | ORSE | TOMADA 2P+T, ABNT, 10 A, PARA PISO, COM PLACA EM METAL AMARELO E CAIXA PVC | un | 35 | 42.96 | 53.7 | 1879.5
7.5.2 | 92000 | SINAPI | TOMADA BAIXA DE EMBUTIR (1 MÓDULO), 2P+T 10 A, INCLUINDO SUPORTE E PLACA - FORNECIMENTO E INSTALAÇÃO. AF_12/2015 | un | 38 | 19.41 | 24.26 | 921.88
7.5.3 | 778 | ORSE | TOMADA DE PISO PARA TELEFONE, METAL, 4" X 2" RJ11 COM PLACA DE LATÃO | un | 38 | 45.35 | 56.69 | 2154.22
7.5.4 | 98308 | SINAPI | TOMADA PARA TELEFONE RJ11 - FORNECIMENTO E INSTALAÇÃO. AF_03/2018 | un | 10 | 22.14 | 27.68 | 276.8
7.5.5 | 91953 | SINAPI | INTERRUPTOR SIMPLES (1 MÓDULO), 10A/250V, INCLUINDO SUPORTE E PLACA - FORNECIMENTO E INSTALAÇÃO. AF_12/2015 | un | 3 | 18.37 | 22.96 | 68.88
7.5.6 | 91959 | SINAPI | INTERRUPTOR SIMPLES (2 MÓDULOS), 10A/250V, INCLUINDO SUPORTE E PLACA - FORNECIMENTO E INSTALAÇÃO. AF_12/2015 | un | 9 | 29.08 | 36.35 | 327.15
7.5.7 | 91967 | SINAPI | INTERRUPTOR SIMPLES (3 MÓDULOS), 10A/250V, INCLUINDO SUPORTE E PLACA - FORNECIMENTO E INSTALAÇÃO. AF_12/2015 | un | 5 | 39.79 | 49.74 | 248.7
7.6 |  |  | EXECUÇÃO DE INSTALAÇÕES: LUMINÁRIAS |  |  |  |  | 28692.34
7.6.1 | 41.31.060 | CPOS | LUMINÁRIA LED QUADRADA DE EMBUTIR COM DIFUSOR EM ACRÍLICO TRANSLÚCIDO, 4000 K, FLUXO LUMINOSO DE 3400 A 3596 LM, POTÊNCIA DE 32 A 36 W | un | 42 | 489.24 | 611.55 | 25685.1
7.6.2 | 41.31.080 | CPOS | LUMINÁRIA LED REDONDA DE EMBUTIR COM DIFUSOR EM ACRÍLICO TRANSLÚCIDO, 4000 K, FLUXO LUMINOSO DE 1300 A 1600 LM, POTÊNCIA DE 15 A 16 W | un | 3 | 319.94 | 399.93 | 1199.79
7.6.3 | C-0001 | PRÓPRIO | LUMINÁRIA TIPO ARANDELA PARA USO EXTERNO E INTERNO - CÓDIGO (9625 - ORSE) MODIFICADO | un | 3 | 229.72 | 287.15 | 861.45
7.6.4 | 12022 | ORSE | LUMINÁRIA DE SOBREPOR PARA LÂMPADA FLUORESCENTE OU TUBO LED 2 X 32/40 W COMPLETA | un | 4 | 189.2 | 236.5 | 946
7.7 |  |  | EXECUÇÃO DE INSTALAÇÕES: AR CONDICIONADOS |  |  |  |  | 11977.2
7.7.1 | C-0004 | PRÓPRIO | PONTO PARA INSTALAÇÃO DE SPLIT | pt | 15 | 638.78 | 798.48 | 11977.2
7.8 |  |  | EXECUÇÃO DE INSTALAÇÕES: CATRACAS |  |  |  |  | 86.22
7.8.1 | 9421 | ORSE | REMOÇÃO DE CATRACA | un | 2 | 34.49 | 43.11 | 86.22
7.9 |  |  | EXECUÇÃO DE INSTALAÇÕES: SISTEMA DE CFTV SEGURANÇA |  |  |  |  | 10087
7.9.1 | C0544 | SEINFRA | CABO VÍDEO COAXIAL | m | 550 | 8.33 | 10.41 | 5725.5
| 95730 | SINAPI | ELETRODUTO PVC SOLDAVEL, DN 25 MM | m | 550 | 6.34 | 7.93 | 4361.5
8 |  |  | ESQUADRIAS |  |  |  |  | 32636.44
8.1 | C-0010 | PRÓPRIO | RELOCAÇÃO DE CORRIMÃO EM INOX EXISTENTE | m | 7.04 | 38.32 | 47.9 | 337.22
8.2 | C-0005 | PRÓPRIO | GUARDA-CORPO EM INOX PARA RECEBER VIDRO | m | 20.7 | 358.66 | 448.33 | 9280.43
8.3 | 11906 | ORSE | PORTA EM VIDRO TEMPERADO COM SUPORTE EM INOX PARA ACESSO CADEIRANTE | m² | 1.21 | 717.37 | 896.71 | 1085.02
8.4 | 11556 | ORSE | PORTA DE ABRIR EM VIDRO TEMPERADO COM MOLA E FERRAGENS | m² | 1.89 | 355 | 443.75 | 838.69
8.5 | C-0011 | PRÓPRIO | PORTA DE CORRER EM VIDRO TEMPERADO (3,50 X 2,10M) | un | 1 | 2442.51 | 3053.14 | 3053.14
8.6 | C-0012 | PRÓPRIO | PORTA DE CORRER AUTOMÁTICA EM VIDRO TEMPERADO (3,00 X 2,10M) | un | 1 | 4747.95 | 5934.94 | 5934.94
8.7 | C-0013 | PRÓPRIO | PORTA DE CORRER AUTOMÁTICA EM VIDRO TEMPERADO (3,65 X 2,10M) | un | 1 | 5154.03 | 6442.54 | 6442.54
8.8 | C-0014 | PRÓPRIO | PORTA DE CORRER AUTOMÁTICA EM VIDRO TEMPERADO (2,65 X 2,10M) | un | 1 | 4531.57 | 5664.46 | 5664.46
9 |  |  | GRANITOS |  |  |  |  | 12536.95
9.1 | C0358 | SEINFRA | BANCADA DE GRANITO PRETO C/BOLEAMENTO DUPLO (COLOCADO) | m² | 20.08 | 499.48 | 624.35 | 12536.95
10 |  |  | COBERTURA |  |  |  |  | 41069.43
10.1 | C-0003 | PRÓPRIO | PÉRGOLA EM ALUMÍNIO COMPOSTO MADEIRADO E POLICARBONATO COMPOSTO | m² | 37.32 | 618.63 | 773.29 | 28859.18
10.2 | C-0003 | PRÓPRIO | PÉRGOLA EM ALUMÍNIO COMPOSTO MADEIRADO E POLICARBONATO COMPOSTO | m² | 15.79 | 618.63 | 773.29 | 12210.25
11 |  |  | FORRO |  |  |  |  | 48338.26
11.1 | C4480 | SEINFRA | FORRO EM FIBRA MINERAL E=12CM COR BRANCA | m² | 429.33 | 90.07 | 112.59 | 48338.26
12 |  |  | PINTURA |  |  |  |  | 2693.15
12.1 | 88489 | SINAPI | TINTA ACRILICA BRANCO NEVE COM MASSA - PAREDES | m² | 215.28 | 10.01 | 12.51 | 2693.15
13 |  |  | DIVERSOS |  |  |  |  | 3303.79
13.1 | 10033 | ORSE | RETIRADA DE ENTULHO EM CONTAINER COM TRANSPORTE DO MATERIAL | m³ | 25 | 67.53 | 84.41 | 2110.25
13.2 | 9537 | SINAPI | LIMPEZA DA OBRA | m² | 429.33 | 2.22 | 2.78 | 1193.54
TOTAL GERAL COM BDI | [7 empty] | 429086.74
Importa o presente orçamento no valor de R$ 429.086,74 (Quatrocentos e vinte e nove mil, oitenta e seis reais e setenta e quatro centavos)

## CAPA - CRONOGRAMA
CRONOGRAMA FÍSICO - FINANCEIRO

## CRONOGRAMA
CRONOGRAMA FÍSICO - FINANCEIRO
SERVIÇO DE APOIO ÀS MICRO E PEQUENAS EMPRESAS - SEBRAE/PI
Obra: | REFORMA E AMBIENTAÇÃO PARA A ÁREA DE ATENDIMENTO NO ANDAR TÉRREO DO PRÉDIO DO SEBRAE/PI |  |  |  |  | Data: 16 de outubro de 2018
Endereço: | AVENIDA CAMPOS SALES, 1046 - CENTRO |  |  |  |  | Encargos Sociais: |  | 118%
Cidade: | TERESINA-PI |  |  |  |  | BDI: |  | 25%
BASES UTILIZADAS: SINAPI - 08/2018 - PI; ORSE - 07/2018 - SE; SEINFRA - 024 - CE; CPOS - 07/2018 - SP
Item | Discriminação dos serviços | Peso (%) | Valor Obras/ Serviços (R$) | Mês 01 | % | Mês 02 | % | Mês 03 | %
1 | SERVIÇOS PRELIMINARES | 3.37% | 14461.54 | 14461.54 | 100% | 0 | 0% | 0 | 0%
2 | DEMOLIÇÃO | 1.783% | 7651.93 | 7651.93 | 100% | 0 | 0% | 0 | 0%
3 | PAVIMENTAÇÃO | 18% | 77230.51 | 15446.102 | 20% | 38615.255 | 50% | 23169.153 | 30%
4 | VEDAÇÃO | 3.956% | 16975.66 | 5092.698 | 30% | 11882.962 | 70% | 0 | 0%
5 | REVESTIMENTO | 2.708% | 11617.84 | 9294.272 | 80% | 2323.568 | 20% | 0 | 0%
6 | VIDROS | 2.839% | 12182.63 | 0 | 0% | 0 | 0% | 12182.63 | 100%
7 | INSTALAÇÕES | 34.58% | 148388.61 | 44516.583 | 30% | 89033.166 | 60% | 14838.861 | 10%
8 | ESQUADRIAS | 7.606% | 32636.44 | 0 | 0% | 9790.932 | 30% | 22845.508 | 70%
9 | GRANITOS | 2.922% | 12536.95 | 0 | 0% | 0 | 0% | 12536.95 | 100%
10 | COBERTURA | 9.571% | 41069.43 | 12320.829 | 30% | 28748.601 | 70% | 0 | 0%
11 | FORRO | 11.27% | 48338.26 | 0 | 0% | 24169.13 | 50% | 24169.13 | 50%
12 | PINTURA | 0.6276% | 2693.15 | 0 | 0% | 2693.15 | 100% | 0 | 0%
13 | DIVERSOS | 0.77% | 3303.79 | 0 | 0% | 0 | 0% | 3303.79 | 100%
Total | Simples | 100% | 429086.74 | 108783.954 | 25.35% | 207256.764 | 48.3% | 113046.022 | 26.35%
| Acumulado | 100% | 429086.74 | 108783.954 | 25.35% | 316040.72 | 73.65% | 429086.742 | 100%

## CAPA - BDI
COMPOSIÇÃO DE B.D.I.

## B.D.I.
COMPOSIÇÃO DE B.D.I.
| OBRA: | REFORMA E AMBIENTAÇÃO PARA A ÁREA DE ATENDIMENTO NO ANDAR TÉRREO DO PRÉDIO DO SEBRAE/PI
| Local: | AVENIDA CAMPOS SALES, 1046 - CENTRO
| MUNICÍPIO: | TERESINA-PI
TIPO DE BDI
| COM DESONERAÇÃO |  | 0 |  |  |  | 0
| SEM DESONERAÇÃO | X | 1 |  |  |  | 0
|  |  | 1 |  |  |  | 0
TIPO DE SERVIÇO | [7 empty] | 1
[5 empty] | CONSTRUÇÃO DE EDIFICAÇÕES | X | 1 | 1
[5 empty] | CONSTRUÇÃO DE RODOVIAS E FERROVIAS |  | 0 | 2
[5 empty] | CONSTRUÇÃO DE REDES DE ABASTECIMENTO DE ÁGUA, COLETA DE ESGOTO E CONSTRUÇÕES DE CORRELATAS |  | 0 | 3
[5 empty] | CONSTRUÇÃO E MANUTENÇÃO DE ESTAÇÕES E REDES DE DISTRIBUIÇÃO DE ENERGIA ELÉTRICA |  | 0 | 4
[5 empty] | OBRAS PORTUÁRIAS, MARÍTIMAS E FLUVIAIS |  | 0 | 5
[5 empty] | FORNECIMENTO DE MATERIAIS |  | 0 | 6
1
ÍNDICES PERCENTUAIS | [5 empty] | %
[9 empty] | min | max
| ADMINISTRAÇÃO CENTRAL |  |  |  | A = | 5.5% |  |  | 3% | 5.5%
| DESPESAS FINANCEIRAS |  |  |  | DF = | 1.39% |  |  | 0.59% | 1.39%
SEGURO, GARANTIA E RISCOS
[5 empty] | SEGURO + GARANTIA (S + G) = | 1% |  |  | 0.8% | 1%
[5 empty] | RISCO (R) = | 1.27% |  |  | 0.97% | 1.27%
| LUCRO |  |  |  | L = | 6.79% |  |  | 6.16% | 8.96%
IMPOSTOS
[9 empty] | 0% | 4.5%
[5 empty] | ISSQN | 3% |  |  | 1.2% | 3% | 1.2% | 3% | 0 | 0
[5 empty] | PIS = | 0.65% |  |  | 0.65% | 0.65% |  |  |  |  | 0.65% | 0.65% | 1.32% | 1.32%
[5 empty] | COFINS = | 3% |  |  | 3% | 3% |  |  |  |  | 3% | 3% | 6.08% | 6.08%
[5 empty] | T = | 6.65%
CÁLCULO | [8 empty] | LISTA DE ERROS
[9 empty] | 1 | OK
[9 empty] | 2 | OK
[9 empty] | 3 | OK
[9 empty] | 4 | OK
AC = | TAXA DE RATEIO DA ADMINISTRAÇÃO CENTRAL
S + G = | SEGURO E GARANTIA DO EMPREENDIMENTO
R = | TAXA DE RISCO
DF = | TAXA DE DESPESAS FINANCEIRAS
L = | TAXA DE LUCRO
T = | TAXA DE TRIBUTOS
BDI DE REFERÊNCIAS S/ INSS |  |  |  | BDI DE REFERÊNCIAS C/ INSS |  |  |  | 1.0777
1.0139
| MÍNIMO | 20.34% |  | MÍNIMO | 26.43% |  |  | 1.0679
| MÁXIMO | 25% |  | MÁXIMO | 31.33% |  |  | 0.9335
1.25
0.25
|  |  |  | BDI CALCULADO = |  | 25%
DE ACORDO COM:
LEI Nº 12.546, DE 14 DE DEZEMBRO DE 2011
LEI Nº 13.161, DE 31 DE AGOSTO DE 2015
ACÓRDÃO Nº 2622/2013 – TCU – Plenário
[5 empty] | BDI CALCULADO | 25%

## CAPA - ENCARGOS SOCIAIS
ENCARGOS SOCIAIS

## ENCARGOS SOCIAIS
ENCARGOS SOCIAIS SOBRE MÃO-DE-OBRA SEM DESONERAÇÃO
CÓDIGO | DESCRIÇÃO | HORISTA % | MENSALISTA %
GRUPO A
A1 | INSS | 20% | 20%
A2 | SESI | 1.5% | 1.5%
A3 | SENAI | 1% | 1%
A4 | INCRA | 0.2% | 0.2%
A5 | SEBRAE | 0.6% | 0.6%
A6 | Salário Educação | 2.5% | 2.5%
A7 | Seguro Contra Acidentes de Trabalho | 3% | 3%
A8 | FGTS | 8% | 8%
A9 | SECONCI | 0% | 0%
A | Total | 36.8% | 36.8%
GRUPO B
B1 | Repouso Semanal Remunerado | 17.83% | Não incide
B2 | Feriados | 3.95% | Não incide
B3 | Auxílio - Enfermidade | 0.92% | 0.7%
B4 | 13º Salário | 10.94% | 8.33%
B5 | Licença Paternidade | 0.07% | 0.05%
B6 | Faltas Justificadas | 0.73% | 0.56%
B7 | Dias de Chuvas | 1.18% | Não incide
B8 | Auxílio Acidente de Trabalho | 0.11% | 0.08%
B9 | Férias Gozadas | 11.24% | 8.56%
B10 | Salário Maternidade | 0.03% | 0.02%
B | Total | 47% | 18.3%
GRUPO C
C1 | Aviso Prévio Indenizado | 7.17% | 5.46%
C2 | Aviso Prévio Trabalhado | 0.17% | 0.13%
C3 | Férias Indenizadas | 3.22% | 2.45%
C4 | Depósito Rescisão Sem Justa Causa | 5.08% | 3.87%
C5 | Indenização Adicional | 0.6% | 0.46%
C | Total | 16.24% | 12.37%
GRUPO D
D1 | Reincidência de Grupo A sobre Grupo B | 17.3% | 6.73%
D2 | Reincidência de Grupo A sobre Aviso Prévio Trabalhado e Reincidência do FGTS sobre Aviso Prévio Indenizado | 0.64% | 0.48%
D | Total | 17.94% | 7.21%
TOTAL(A+B+C+D) |  | 118% | 74.68%

## CAPA - COMPOSIÇÕES
COMPOSIÇÕES DE PREÇO UNITÁRIO

## COMPOSIÇÕES COM PREÇO UNITÁRIO
Composições Analíticas com Preço Unitário |  |  |  |  | Extensão: |  | Encargos Sociais
REFORMA E AMBIENTAÇÃO PARA A ÁREA DE ATENDIMENTO NO ANDAR TÉRREO DO PRÉDIO DO SEBRAE/PI |  |  |  |  | 25% |  | 118%
Composições Principais
| Item | Código | Banco | Descrição | Und | Quant. | Valor Unit | Total
Composição | 1.1 | C-0008 | Próprio | TAXAS E EMOLUMENTOS | m² | 1 | 1,95 | 1,95
Insumo da Composição |  | I-0001 | Próprio | TAXAS E EMOLUMENTOS | m² | 1,0 | 1,95 | 1.95
[5 empty] | L.S. => | 0,00 | M.O com L.S. => | 0,00
[5 empty] | Valor com BDI => |  | 2,43
| Item | Código | Banco | Descrição | Und | Quant. | Valor Unit | Total
Composição | 1.2 | C-0007 | Próprio | MOBILIZAÇÃO E DESMOBILIZAÇÃO DE EQUIPAMENTOS E FERRAMENTAS | un | 1 | 1.565,36 | 1.565,36
Insumo da Composição |  | I-0002 | Próprio | MOBILIZAÇÃO E DESMOBILIZAÇÃO DE EQUIPAMENTOS | un | 1,0 | 1.565,36 | 1565.36
[5 empty] | L.S. => | 0,00 | M.O com L.S. => | 0,00
[5 empty] | Valor com BDI => |  | 1.956,70
| Item | Código | Banco | Descrição | Und | Quant. | Valor Unit | Total
Composição | 1.3 | 98458 | SINAPI | Tapume em estrutura de madeira com chapas de compensado 12mm pintado | m² | 1 | 78,43 | 78,43
Composição Auxiliar |  | 91692 | SINAPI | SERRA CIRCULAR DE BANCADA COM MOTOR ELÉTRICO POTÊNCIA DE 5HP, COM COIFA PARA DISCO 10" - CHP DIURNO. AF_08/2015 | CHP | 0,0044 | 23,66 | 0.1
Composição Auxiliar |  | 91693 | SINAPI | SERRA CIRCULAR DE BANCADA COM MOTOR ELÉTRICO POTÊNCIA DE 5HP, COM COIFA PARA DISCO 10" - CHI DIURNO. AF_08/2015 | CHI | 0,0191 | 22,01 | 0.42
Composição Auxiliar |  | 88262 | SINAPI | CARPINTEIRO DE FORMAS COM ENCARGOS COMPLEMENTARES | H | 0,6127 | 18,63 | 11.41
Composição Auxiliar |  | 88239 | SINAPI | AJUDANTE DE CARPINTEIRO COM ENCARGOS COMPLEMENTARES | H | 0,2042 | 15,71 | 3.2
Composição Auxiliar |  | 94974 | SINAPI | CONCRETO MAGRO PARA LASTRO, TRAÇO 1:4,5:4,5 (CIMENTO/ AREIA MÉDIA/ BRITA 1) - PREPARO MANUAL. AF_07/2016 | m³ | 0,0015 | 329,74 | 0.49
Insumo da Composição |  | 00003992 | SINAPI | TABUA DE MADEIRA APARELHADA *2,5 X 30* CM, MACARANDUBA, ANGELIM OU EQUIVALENTE DA REGIAO | M | 1,6923 | 20,13 | 34.06
Insumo da Composição |  | 00005061 | SINAPI | PREGO DE ACO POLIDO COM CABECA 18 X 27 (2 1/2 X 10) | KG | 0,0428 | 9,00 | 0.38
Insumo da Composição |  | 00004433 | SINAPI | PECA DE MADEIRA NAO APARELHADA *7,5 X 7,5* CM (3 X 3 ") MACARANDUBA, ANGELIM OU EQUIVALENTE DA REGIAO | M | 1,2273 | 9,07 | 11.13
Insumo da Composição |  | 00001350 | SINAPI | CHAPA DE MADEIRA COMPENSADA RESINADA PARA FORMA DE CONCRETO, DE *2,2 X 1,1* M, E = 10 MM | UN | 0,4339 | 39,75 | 17.24
[5 empty] | L.S. => | 0,00 | M.O com L.S. => | 11,22
[5 empty] | Valor com BDI => |  | 98,03
| Item | Código | Banco | Descrição | Und | Quant. | Valor Unit | Total
Composição | 1.4 | C-0006 | Próprio | PROJETO COMPLEMENTAR DE INSTALAÇÕES ELÉTRICAS | un | 1 | 3000 | 3000
Composição Auxiliar |  | C4584 | SEINFRA | ELABORAÇÃO DE PROJETOS EXECUTIVOS DE ENGENHARIA | UT | 96,3081 | 31,15 | 3000
[5 empty] | L.S. => | 0,00 | M.O com L.S. => | 3000
[5 empty] | Valor com BDI => |  | 3750
| Item | Código | Banco | Descrição | Und | Quant. | Valor Unit | Total
Composição | 1.5 | 74209/001 | SINAPI | PLACA DE OBRA | m² | 1 | 279,88 | 279,88
Composição Auxiliar |  | 88316 | SINAPI | SERVENTE COM ENCARGOS COMPLEMENTARES | H | 2,0 | 14,71 | 29.42
Composição Auxiliar |  | 88262 | SINAPI | CARPINTEIRO DE FORMAS COM ENCARGOS COMPLEMENTARES | H | 1,0 | 18,63 | 18.63
Composição Auxiliar |  | 94962 | SINAPI | CONCRETO MAGRO PARA LASTRO, TRAÇO 1:4,5:4,5 (CIMENTO/ AREIA MÉDIA/ BRITA 1) - PREPARO MECÂNICO COM BETONEIRA 400 L. AF_07/2016 | m³ | 0,01 | 239,01 | 2.39
Insumo da Composição |  | 00004417 | SINAPI | SARRAFO DE MADEIRA NAO APARELHADA *2,5 X 7* CM, MACARANDUBA, ANGELIM OU EQUIVALENTE DA REGIAO | M | 1,0 | 3,94 | 3.94
Insumo da Composição |  | 00005075 | SINAPI | PREGO DE ACO POLIDO COM CABECA 18 X 30 (2 3/4 X 10) | KG | 0,11 | 9,15 | 1
Insumo da Composição |  | 00004813 | SINAPI | PLACA DE OBRA (PARA CONSTRUCAO CIVIL) EM CHAPA GALVANIZADA *N. 22*, DE *2,0 X 1,125* M | m² | 1,0 | 198,90 | 198.9
Insumo da Composição |  | 00004491 | SINAPI | PECA DE MADEIRA NATIVA / REGIONAL 7,5 X 7,5CM (3X3) NAO APARELHADA (P/FORMA) | M | 4,0 | 6,40 | 25.6
[5 empty] | L.S. => | 0,00 | M.O com L.S. => | 34,00
[5 empty] | Valor com BDI => |  | 349,85
| Item | Código | Banco | Descrição | Und | Quant. | Valor Unit | Total
Composição | 2.1 | 4715 | ORSE | Remoção de esquadria em vidro temperado | m² | 1 | 9,91 | 9,91
Composição Auxiliar |  | 10549 | ORSE | Encargos Complementares - Servente | h | 0,35 | 2,53 | 0.88
Composição Auxiliar |  | 10550 | ORSE | Encargos Complementares - Pedreiro | h | 0,35 | 2,44 | 0.85
Insumo da Composição |  | 00004750 | SINAPI | PEDREIRO | H | 0,35 | 13,68 | 4.78
Insumo da Composição |  | 00006111 | SINAPI | SERVENTE DE OBRAS | H | 0,35 | 9,72 | 3.4
[5 empty] | L.S. => | 0,00 | M.O com L.S. => | 8,18
[5 empty] | Valor com BDI => |  | 12,38
| Item | Código | Banco | Descrição | Und | Quant. | Valor Unit | Total
Composição | 2.2 | 97622 | SINAPI | DEMOLIÇÃO DE ALVENARIA | m³ | 1 | 38,40 | 38,40
Composição Auxiliar |  | 88316 | SINAPI | SERVENTE COM ENCARGOS COMPLEMENTARES | H | 2,3248 | 14,71 | 34.19
Composição Auxiliar |  | 88309 | SINAPI | PEDREIRO COM ENCARGOS COMPLEMENTARES | H | 0,225 | 18,74 | 4.21
[5 empty] | L.S. => | 0,00 | M.O com L.S. => | 26,08
[5 empty] | Valor com BDI => |  | 48,00
| Item | Código | Banco | Descrição | Und | Quant. | Valor Unit | Total
Composição | 2.3 | 04.09.060 | CPOS | Retirada de corrimão existente | m | 1 | 7,98 | 7,98
Insumo da Composição |  | B.01.000.010139 | CPOS | Pedreiro | h | 0,24 | 18,27 | 4.38
Insumo da Composição |  | B.01.000.010146 | CPOS | Servente | h | 0,24 | 15,02 | 3.6
[5 empty] | L.S. => | 0,00 | M.O com L.S. => | 7,98
[5 empty] | Valor com BDI => |  | 9,97
| Item | Código | Banco | Descrição | Und | Quant. | Valor Unit | Total
Composição | 2.4 | 97644 | SINAPI | REMOÇÃO DE PORTAS | m² | 1 | 6,25 | 6,25
Composição Auxiliar |  | 88316 | SINAPI | SERVENTE COM ENCARGOS COMPLEMENTARES | H | 0,2582 | 14,71 | 3.79
Composição Auxiliar |  | 88309 | SINAPI | PEDREIRO COM ENCARGOS COMPLEMENTARES | H | 0,1315 | 18,74 | 2.46
[5 empty] | L.S. => | 0,00 | M.O com L.S. => | 4,37
[5 empty] | Valor com BDI => |  | 7,81
| Item | Código | Banco | Descrição | Und | Quant. | Valor Unit | Total
Composição | 2.5 | 85421 | SINAPI | REMOCAO DE ESPELHO | m² | 1 | 10,78 | 10,78
Composição Auxiliar |  | 88316 | SINAPI | SERVENTE COM ENCARGOS COMPLEMENTARES | H | 0,2 | 14,71 | 2.94
Composição Auxiliar |  | 88325 | SINAPI | VIDRACEIRO COM ENCARGOS COMPLEMENTARES | H | 0,5 | 15,69 | 7.84
[5 empty] | L.S. => | 0,00 | M.O com L.S. => | 7,40
[5 empty] | Valor com BDI => |  | 13,47
| Item | Código | Banco | Descrição | Und | Quant. | Valor Unit | Total
Composição | 2.6 | C4633 | SEINFRA | REMOÇÃO DE BALCÃO | m² | 1 | 94,47 | 94,47
Insumo da Composição |  | I0108 | SEINFRA | AREIA GROSSA | m³ | 0,008 | 50,00 | 0.4
Insumo da Composição |  | I0805 | SEINFRA | CIMENTO PORTLAND | KG | 3,2 | 0,50 | 1.6
Insumo da Composição |  | I8633 | SEINFRA | DISCO DIAMANTADO PARA MÁQUINA DE CORTE | UN | 1,0 | 44,22 | 44.22
Insumo da Composição |  | I1227 | SEINFRA | GRANITEIRO/MAMORISTA | H | 0,85 | 15,58 | 13.24
Insumo da Composição |  | I8632 | SEINFRA | MÁQUINA DE CORTE | H | 1,0 | 8,87 | 8.87
Insumo da Composição |  | I2391 | SEINFRA | PEDREIRO | H | 1,0 | 15,58 | 15.58
Insumo da Composição |  | I2543 | SEINFRA | SERVENTE | H | 1,0 | 10,56 | 10.56
[5 empty] | L.S. => | 0,00 | M.O com L.S. => | 39,38
[5 empty] | Valor com BDI => |  | 118,08
| Item | Código | Banco | Descrição | Und | Quant. | Valor Unit | Total
Composição | 2.7 | 97641 | SINAPI | REMOÇÃO DE FORRO EXISTENTE | m² | 1 | 3,38 | 3,38
Composição Auxiliar |  | 88316 | SINAPI | SERVENTE COM ENCARGOS COMPLEMENTARES | H | 0,1401 | 14,71 | 2.06
Composição Auxiliar |  | 88269 | SINAPI | GESSEIRO COM ENCARGOS COMPLEMENTARES | H | 0,0713 | 18,63 | 1.32
[5 empty] | L.S. => | 0,00 | M.O com L.S. => | 2,36
[5 empty] | Valor com BDI => |  | 4,22
| Item | Código | Banco | Descrição | Und | Quant. | Valor Unit | Total
Composição | 2.8 | C-0002 | Próprio | REMOÇÃO DE INSTALAÇÕES EXISTENTES | m² | 1 | 7,36 | 7,36
Composição Auxiliar |  | 88247 | SINAPI | AUXILIAR DE ELETRICISTA COM ENCARGOS COMPLEMENTARES | H | 0,5 | 14,72 | 7.36
[5 empty] | L.S. => | 0,00 | M.O com L.S. => | 4,94
[5 empty] | Valor com BDI => |  | 9,20
| Item | Código | Banco | Descrição | Und | Quant. | Valor Unit | Total
Composição | 3.1 | 87702 | SINAPI | Regularização com argamassa de cimento e areia, armada com tela galvanizada | m² | 1 | 40,49 | 40,49
Composição Auxiliar |  | 88316 | SINAPI | SERVENTE COM ENCARGOS COMPLEMENTARES | H | 0,185 | 14,71 | 2.72
Composição Auxiliar |  | 88309 | SINAPI | PEDREIRO COM ENCARGOS COMPLEMENTARES | H | 0,37 | 18,74 | 6.93
Composição Auxiliar |  | 87373 | SINAPI | ARGAMASSA TRAÇO 1:4 (CIMENTO E AREIA MÉDIA) PARA CONTRAPISO, PREPARO MANUAL. AF_06/2014 | m³ | 0,0661 | 466,62 | 30.84
[5 empty] | L.S. => | 0,00 | M.O com L.S. => | 14,46
[5 empty] | Valor com BDI => |  | 50,61
| Item | Código | Banco | Descrição | Und | Quant. | Valor Unit | Total
Composição | 3.2 | 87263 | SINAPI | Assentamento de porcelanato Eliane Evora Deck Canela 60x60 | m² | 1 | 126,05 | 126,05
Composição Auxiliar |  | 88316 | SINAPI | SERVENTE COM ENCARGOS COMPLEMENTARES | H | 0,2 | 14,71 | 2.94
Composição Auxiliar |  | 88256 | SINAPI | AZULEJISTA OU LADRILHISTA COM ENCARGOS COMPLEMENTARES | H | 0,44 | 21,85 | 9.61
Insumo da Composição |  | 00034357 | SINAPI | REJUNTE COLORIDO, CIMENTICIO | KG | 0,14 | 2,99 | 0.41
Insumo da Composição |  | 00038195 | SINAPI | PISO PORCELANATO, BORDA RETA, EXTRA, FORMATO MAIOR QUE 2025 CM2 | m² | 1,07 | 94,18 | 100.77
Insumo da Composição |  | 00037595 | SINAPI | ARGAMASSA COLANTE TIPO ACIII | KG | 8,62 | 1,43 | 12.32
[5 empty] | L.S. => | 0,00 | M.O com L.S. => | 9,45
[5 empty] | Valor com BDI => |  | 157,56
| Item | Código | Banco | Descrição | Und | Quant. | Valor Unit | Total
Composição | 3.3 | 98673 | SINAPI | Piso vinílico com efeito madeirado cor cinza escuro em réguas esp=3,2 mm, recomendado para uso comercial pesado, aplicado sobre base regularizada | m² | 1 | 137,78 | 137,78
Composição Auxiliar |  | 88316 | SINAPI | SERVENTE COM ENCARGOS COMPLEMENTARES | H | 0,13 | 14,71 | 1.91
Composição Auxiliar |  | 88309 | SINAPI | PEDREIRO COM ENCARGOS COMPLEMENTARES | H | 0,261 | 18,74 | 4.89
Composição Auxiliar |  | 95276 | SINAPI | POLIDORA DE PISO (POLITRIZ), PESO DE 100KG, DIÂMETRO 450 MM, MOTOR ELÉTRICO, POTÊNCIA 4 HP - CHP DIURNO. AF_09/2016 | CHP | 0,025 | 2,80 | 0.07
Composição Auxiliar |  | 95277 | SINAPI | POLIDORA DE PISO (POLITRIZ), PESO DE 100KG, DIÂMETRO 450 MM, MOTOR ELÉTRICO, POTÊNCIA 4 HP - CHI DIURNO. AF_09/2016 | CHI | 0,236 | 0,92 | 0.21
Insumo da Composição |  | 00004792 | SINAPI | PLACA VINILICA SEMIFLEXIVEL PARA PISOS, E = 3,2 MM, 30 X 30 CM (SEM COLOCACAO) | m² | 1,11 | 116,42 | 129.22
Insumo da Composição |  | 00004791 | SINAPI | ADESIVO ACRILICO/COLA DE CONTATO | KG | 0,095 | 15,65 | 1.48
[5 empty] | L.S. => | 0,00 | M.O com L.S. => | 4,91
[5 empty] | Valor com BDI => |  | 172,22
| Item | Código | Banco | Descrição | Und | Quant. | Valor Unit | Total
Composição | 4.1 | 87508 | SINAPI | ALVENARIA EM BLOCO CERÂMICO ASSENTADO COM ARGAMASSA DE CIMENTO E AREIA | m² | 1 | 56,53 | 56,53
Composição Auxiliar |  | 88316 | SINAPI | SERVENTE COM ENCARGOS COMPLEMENTARES | H | 0,753 | 14,71 | 11.07
Composição Auxiliar |  | 88309 | SINAPI | PEDREIRO COM ENCARGOS COMPLEMENTARES | H | 1,506 | 18,74 | 28.22
Composição Auxiliar |  | 87369 | SINAPI | ARGAMASSA TRAÇO 1:2:8 (CIMENTO, CAL E AREIA MÉDIA) PARA EMBOÇO/MASSA ÚNICA/ASSENTAMENTO DE ALVENARIA DE VEDAÇÃO, PREPARO MANUAL. AF_06/2014 | m³ | 0,0106 | 408,31 | 4.32
Insumo da Composição |  | 00034557 | SINAPI | TELA DE ACO SOLDADA GALVANIZADA/ZINCADA PARA ALVENARIA, FIO D = *1,20 A 1,70* MM, MALHA 15 X 15 MM, (C X L) *50 X 7,5* CM | M | 0,58 | 1,29 | 0.74
Insumo da Composição |  | 00037395 | SINAPI | PINO DE ACO COM FURO, HASTE = 27 MM (ACAO DIRETA) | CENTO | 0,0069 | 39,57 | 0.27
Insumo da Composição |  | 00007267 | SINAPI | BLOCO CERAMICO (ALVENARIA VEDACAO), 6 FUROS, DE 9 X 14 X 19 CM | UN | 37,24 | 0,32 | 11.91
[5 empty] | L.S. => | 0,00 | M.O com L.S. => | 29,56
[5 empty] | Valor com BDI => |  | 70,66
| Item | Código | Banco | Descrição | Und | Quant. | Valor Unit | Total
Composição | 4.2 | 72120 | SINAPI | Divisoria em vidro temperado 10mm com ferragens | m² | 1 | 323,04 | 323,04
Composição Auxiliar |  | 88316 | SINAPI | SERVENTE COM ENCARGOS COMPLEMENTARES | H | 0,5 | 14,71 | 7.35
Composição Auxiliar |  | 88325 | SINAPI | VIDRACEIRO COM ENCARGOS COMPLEMENTARES | H | 0,5 | 15,69 | 7.84
Insumo da Composição |  | 00010507 | SINAPI | VIDRO TEMPERADO INCOLOR E = 10 MM, SEM COLOCACAO | m² | 1,0 | 296,41 | 296.41
Insumo da Composição |  | 00010498 | SINAPI | MASSA PARA VIDRO | KG | 1,5 | 7,63 | 11.44
[5 empty] | L.S. => | 0,00 | M.O com L.S. => | 10,37
[5 empty] | Valor com BDI => |  | 403,80
| Item | Código | Banco | Descrição | Und | Quant. | Valor Unit | Total
Composição | 5.1 | 87902 | SINAPI | CHAPISCO | m² | 1 | 9,31 | 9,31
Composição Auxiliar |  | 88316 | SINAPI | SERVENTE COM ENCARGOS COMPLEMENTARES | H | 0,054 | 14,71 | 0.79
Composição Auxiliar |  | 88309 | SINAPI | PEDREIRO COM ENCARGOS COMPLEMENTARES | H | 0,108 | 18,74 | 2.02
Composição Auxiliar |  | 87401 | SINAPI | ARGAMASSA INDUSTRIALIZADA PARA CHAPISCO ROLADO, PREPARO MANUAL. AF_06/2014 | m³ | 0,0015 | 4.334,43 | 6.5
[5 empty] | L.S. => | 0,00 | M.O com L.S. => | 2,29
[5 empty] | Valor com BDI => |  | 11,63
| Item | Código | Banco | Descrição | Und | Quant. | Valor Unit | Total
Composição | 5.2 | 87528 | SINAPI | EMBOÇO | m² | 1 | 29,31 | 29,31
Composição Auxiliar |  | 88316 | SINAPI | SERVENTE COM ENCARGOS COMPLEMENTARES | H | 0,211 | 14,71 | 3.1
Composição Auxiliar |  | 88309 | SINAPI | PEDREIRO COM ENCARGOS COMPLEMENTARES | H | 0,58 | 18,74 | 10.86
Composição Auxiliar |  | 87369 | SINAPI | ARGAMASSA TRAÇO 1:2:8 (CIMENTO, CAL E AREIA MÉDIA) PARA EMBOÇO/MASSA ÚNICA/ASSENTAMENTO DE ALVENARIA DE VEDAÇÃO, PREPARO MANUAL. AF_06/2014 | m³ | 0,0376 | 408,31 | 15.35
[5 empty] | L.S. => | 0,00 | M.O com L.S. => | 14,36
[5 empty] | Valor com BDI => |  | 36,63
| Item | Código | Banco | Descrição | Und | Quant. | Valor Unit | Total
Composição | 5.3 | C-0009 | Próprio | Painel ripado em placa diagonal ripada 49x49cm, utilizada em parede interna | m² | 1 | 227,30 | 227,30
Composição Auxiliar |  | 88262 | SINAPI | CARPINTEIRO DE FORMAS COM ENCARGOS COMPLEMENTARES | H | 2,0 | 18,63 | 37.26
Composição Auxiliar |  | 88316 | SINAPI | SERVENTE COM ENCARGOS COMPLEMENTARES | H | 2,0 | 14,71 | 29.42
Insumo da Composição |  | 1296 | ORSE | Forro de madeira lambri cumaru/ipê champanhe, regua de 10cm, e = 9 mm | m² | 1,05 | 100,00 | 105
Insumo da Composição |  | 00000131 | SINAPI | ADESIVO ESTRUTURAL A BASE DE RESINA EPOXI, BICOMPONENTE, PASTOSO (TIXOTROPICO) | KG | 1,3 | 42,79 | 55.62
[5 empty] | L.S. => | 0,00 | M.O com L.S. => | 47,36
[5 empty] | Valor com BDI => |  | 284,12
| Item | Código | Banco | Descrição | Und | Quant. | Valor Unit | Total
Composição | 6.1 | 3657 | ORSE | Vidro laminado para parapeito | m² | 1 | 574,38 | 574,38
Insumo da Composição |  | 00034391 | SINAPI | VIDRO COMUM LAMINADO LISO INCOLOR DUPLO, ESPESSURA TOTAL 8 MM (CADA CAMADA DE 4 MM) - COLOCADO | m² | 1,0 | 574,38 | 574.38
[5 empty] | L.S. => | 0,00 | M.O com L.S. => | 0,00
[5 empty] | Valor com BDI => |  | 717,97
| Item | Código | Banco | Descrição | Und | Quant. | Valor Unit | Total
Composição | 6.2 | 11556 | ORSE | Porta em vidro temperado jateado com ferrolho | m² | 1 | 355,00 | 355,00
Insumo da Composição |  | 12474 | ORSE | Porta em vidro temperado 10mm, incolor, inclusive ferragens de fixação, puxador simples e instalação | m² | 1,0 | 355,00 | 355
[5 empty] | L.S. => | 0,00 | M.O com L.S. => | 0,00
[5 empty] | Valor com BDI => |  | 443,75
| Item | Código | Banco | Descrição | Und | Quant. | Valor Unit | Total
Composição | 7.1.1 | 8359 | ORSE | Fornecimento e instalação de eletrocalha perfurada 100 x 50 x 3000 mm (ref. mopa ou similar) com tampa | m | 1 | 31,52 | 31,52
Composição Auxiliar |  | 10549 | ORSE | Encargos Complementares - Servente | h | 0,4 | 2,53 | 1.01
Composição Auxiliar |  | 10552 | ORSE | Encargos Complementares - Eletricista | h | 0,4 | 2,42 | 0.96
Insumo da Composição |  | 860 | ORSE | Eletrocalha metálica perfurada 100 x 50 x 3000 mm (ref. mopa ou similar) Eletrocalha metálica perfurada 100 x 50 x 3000 mm (ref. mopa ou similar) | m | 1,0 | 12,90 | 12.9
Insumo da Composição |  | 3990 | ORSE | Tampa de encaixe 100 X3000 - Z para eletrocalha metálica (ref.: mopa ou similar) | m | 1,0 | 7,30 | 7.3
Insumo da Composição |  | 00002436 | SINAPI | ELETRICISTA | H | 0,4 | 13,68 | 5.47
Insumo da Composição |  | 00006111 | SINAPI | SERVENTE DE OBRAS | H | 0,4 | 9,72 | 3.88
[5 empty] | L.S. => | 0,00 | M.O com L.S. => | 9,35
[5 empty] | Valor com BDI => |  | 39,40
| Item | Código | Banco | Descrição | Und | Quant. | Valor Unit | Total
Composição | 7.1.2 | 9522 | ORSE | Suporte horizontal 100 x 50 mm para fixação de eletrocalha metálica (ref.: mopa ou similar) | un | 1 | 7,20 | 7,20
Composição Auxiliar |  | 10549 | ORSE | Encargos Complementares - Servente | h | 0,2 | 2,53 | 0.5
Composição Auxiliar |  | 10552 | ORSE | Encargos Complementares - Eletricista | h | 0,2 | 2,42 | 0.48
Insumo da Composição |  | 9869 | ORSE | Suporte horizontal 100 x 50 mm para eletrocalha metálica (ref.: mopa ou similar) | un | 1,0 | 1,55 | 1.55
Insumo da Composição |  | 00002436 | SINAPI | ELETRICISTA | H | 0,2 | 13,68 | 2.73
Insumo da Composição |  | 00006111 | SINAPI | SERVENTE DE OBRAS | H | 0,2 | 9,72 | 1.94
[5 empty] | L.S. => | 0,00 | M.O com L.S. => | 4,67
[5 empty] | Valor com BDI => |  | 9,00
| Item | Código | Banco | Descrição | Und | Quant. | Valor Unit | Total
Composição | 7.1.3 | 723 | ORSE | Fornecimento e instalação de saída horizontal para eletroduto 3/4" (ref. vl 33 valemam ou similar) | un | 1 | 3,59 | 3,59
Composição Auxiliar |  | 10549 | ORSE | Encargos Complementares - Servente | h | 0,06 | 2,53 | 0.15
Composição Auxiliar |  | 10552 | ORSE | Encargos Complementares - Eletricista | h | 0,06 | 2,42 | 0.14
Insumo da Composição |  | 2003 | ORSE | Saída horizontal para eletroduto 3/4" (ref. vl 33 valemam ou similar) | un | 1,0 | 1,90 | 1.9
Insumo da Composição |  | 00002436 | SINAPI | ELETRICISTA | H | 0,06 | 13,68 | 0.82
Insumo da Composição |  | 00006111 | SINAPI | SERVENTE DE OBRAS | H | 0,06 | 9,72 | 0.58
[5 empty] | L.S. => | 0,00 | M.O com L.S. => | 1,40
[5 empty] | Valor com BDI => |  | 4,48
| Item | Código | Banco | Descrição | Und | Quant. | Valor Unit | Total
Composição | 7.1.4 | 11969 | ORSE | Luva sem rosca UNIDUT ø=3/4" | un | 1 | 4,30 | 4,30
Composição Auxiliar |  | 10549 | ORSE | Encargos Complementares - Servente | h | 0,05 | 2,53 | 0.12
Composição Auxiliar |  | 10552 | ORSE | Encargos Complementares - Eletricista | h | 0,05 | 2,42 | 0.12
Insumo da Composição |  | 12842 | ORSE | Luva sem rosca UNIDUT ø=1 " C- PB | un | 1,0 | 2,90 | 2.9
Insumo da Composição |  | 00002436 | SINAPI | ELETRICISTA | H | 0,05 | 13,68 | 0.68
Insumo da Composição |  | 00006111 | SINAPI | SERVENTE DE OBRAS | H | 0,05 | 9,72 | 0.48
[5 empty] | L.S. => | 0,00 | M.O com L.S. => | 1,16
[5 empty] | Valor com BDI => |  | 5,37
| Item | Código | Banco | Descrição | Und | Quant. | Valor Unit | Total
Composição | 7.1.5 | C0479 | SEINFRA | BUCHA E ARRUELA DE AÇO GALV. D= 20mm (3/4") | PAR | 1 | 1,19 | 1,19
Insumo da Composição |  | I0042 | SEINFRA | AJUDANTE DE ELETRICISTA | H | 0,01 | 12,11 | 0.12
Insumo da Composição |  | I0293 | SEINFRA | BUCHA DE FERRO GALVANIZADO 3/4'' | UN | 1,0 | 0,53 | 0.53
Insumo da Composição |  | I0134 | SEINFRA | ARRUELA DE FERRO GALVANIZADO 3/4'' | UN | 1,0 | 0,39 | 0.39
Insumo da Composição |  | I2312 | SEINFRA | ELETRICISTA | H | 0,01 | 15,58 | 0.15
[5 empty] | L.S. => | 0,00 | M.O com L.S. => | 0,27
[5 empty] | Valor com BDI => |  | 1,48
| Item | Código | Banco | Descrição | Und | Quant. | Valor Unit | Total
Composição | 7.1.6 | 95730 | SINAPI | ELETRODUTO RÍGIDO SOLDÁVEL, PVC, DN 25 MM (3/4), APARENTE, INSTALADO EM PAREDE - FORNECIMENTO E INSTALAÇÃO. AF_11/2016_P | M | 1 | 6,34 | 6,34
Composição Auxiliar |  | 88247 | SINAPI | AUXILIAR DE ELETRICISTA COM ENCARGOS COMPLEMENTARES | H | 0,0811 | 14,72 | 1.19
Composição Auxiliar |  | 88264 | SINAPI | ELETRICISTA COM ENCARGOS COMPLEMENTARES | H | 0,0811 | 18,92 | 1.53
Composição Auxiliar |  | 91173 | SINAPI | FIXAÇÃO DE TUBOS VERTICAIS DE PPR DIÂMETROS MENORES OU IGUAIS A 40 MM COM ABRAÇADEIRA METÁLICA RÍGIDA TIPO D 1/2", FIXADA EM PERFILADO EM ALVENARIA. AF_05/2015 | M | 2,0 | 1,15 | 2.3
Insumo da Composição |  | 00002678 | SINAPI | ELETRODUTO DE PVC RIGIDO SOLDAVEL, CLASSE B, DE 25 MM | M | 1,0481 | 1,26 | 1.32
[5 empty] | L.S. => | 0,00 | M.O com L.S. => | 2,98
[5 empty] | Valor com BDI => |  | 7,92
| Item | Código | Banco | Descrição | Und | Quant. | Valor Unit | Total
Composição | 7.1.7 | 91914 | SINAPI | CURVA 90 GRAUS PARA ELETRODUTO, PVC, ROSCÁVEL, DN 25 MM (3/4"), PARA CIRCUITOS TERMINAIS, INSTALADA EM PAREDE - FORNECIMENTO E INSTALAÇÃO. AF_12/2015 | UN | 1 | 9,90 | 9,90
Composição Auxiliar |  | 88247 | SINAPI | AUXILIAR DE ELETRICISTA COM ENCARGOS COMPLEMENTARES | H | 0,239 | 14,72 | 3.51
Composição Auxiliar |  | 88264 | SINAPI | ELETRICISTA COM ENCARGOS COMPLEMENTARES | H | 0,239 | 18,92 | 4.52
Insumo da Composição |  | 00001879 | SINAPI | CURVA 90 GRAUS, LONGA, DE PVC RIGIDO ROSCAVEL, DE 3/4", PARA ELETRODUTO | UN | 1,0 | 1,87 | 1.87
[5 empty] | L.S. => | 0,00 | M.O com L.S. => | 5,72
[5 empty] | Valor com BDI => |  | 12,37
| Item | Código | Banco | Descrição | Und | Quant. | Valor Unit | Total
Composição | 7.1.8 | 91872 | SINAPI | ELETRODUTO RÍGIDO ROSCÁVEL, PVC, DN 32 MM (1"), PARA CIRCUITOS TERMINAIS, INSTALADO EM PAREDE - FORNECIMENTO E INSTALAÇÃO. AF_12/2015 | M | 1 | 9,93 | 9,93
Composição Auxiliar |  | 88247 | SINAPI | AUXILIAR DE ELETRICISTA COM ENCARGOS COMPLEMENTARES | H | 0,194 | 14,72 | 2.85
Composição Auxiliar |  | 88264 | SINAPI | ELETRICISTA COM ENCARGOS COMPLEMENTARES | H | 0,194 | 18,92 | 3.67
Insumo da Composição |  | 00002685 | SINAPI | ELETRODUTO DE PVC RIGIDO ROSCAVEL DE 1 ", SEM LUVA | M | 1,017 | 3,36 | 3.41
[5 empty] | L.S. => | 0,00 | M.O com L.S. => | 4,64
[5 empty] | Valor com BDI => |  | 12,41
| Item | Código | Banco | Descrição | Und | Quant. | Valor Unit | Total
Composição | 7.1.9 | 91917 | SINAPI | CURVA 90 GRAUS PARA ELETRODUTO, PVC, ROSCÁVEL, DN 32 MM (1"), PARA CIRCUITOS TERMINAIS, INSTALADA EM PAREDE - FORNECIMENTO E INSTALAÇÃO. AF_12/2015 | UN | 1 | 12,01 | 12,01
Composição Auxiliar |  | 88247 | SINAPI | AUXILIAR DE ELETRICISTA COM ENCARGOS COMPLEMENTARES | H | 0,273 | 14,72 | 4.01
Composição Auxiliar |  | 88264 | SINAPI | ELETRICISTA COM ENCARGOS COMPLEMENTARES | H | 0,273 | 18,92 | 5.16
Insumo da Composição |  | 00001884 | SINAPI | CURVA 90 GRAUS, LONGA, DE PVC RIGIDO ROSCAVEL, DE 1", PARA ELETRODUTO | UN | 1,0 | 2,84 | 2.84
[5 empty] | L.S. => | 0,00 | M.O com L.S. => | 6,53
[5 empty] | Valor com BDI => |  | 15,01
| Item | Código | Banco | Descrição | Und | Quant. | Valor Unit | Total
Composição | 7.1.10 | 724 | ORSE | Fornecimento e instalação de saída horizontal para eletroduto 1" (ref. vl 33 valemam ou similar) | un | 1 | 5,19 | 5,19
Composição Auxiliar |  | 10549 | ORSE | Encargos Complementares - Servente | h | 0,12 | 2,53 | 0.3
Composição Auxiliar |  | 10552 | ORSE | Encargos Complementares - Eletricista | h | 0,12 | 2,42 | 0.29
Insumo da Composição |  | 2001 | ORSE | Saída horizontal para eletroduto 1" (ref. vl 33 valemam ou similar) | un | 1,0 | 1,80 | 1.8
Insumo da Composição |  | 00002436 | SINAPI | ELETRICISTA | H | 0,12 | 13,68 | 1.64
Insumo da Composição |  | 00006111 | SINAPI | SERVENTE DE OBRAS | H | 0,12 | 9,72 | 1.16
[5 empty] | L.S. => | 0,00 | M.O com L.S. => | 2,80
[5 empty] | Valor com BDI => |  | 6,48
| Item | Código | Banco | Descrição | Und | Quant. | Valor Unit | Total
Composição | 7.1.11 | 11969 | ORSE | Luva sem rosca UNIDUT ø=1 " C- PB | un | 1 | 4,30 | 4,30
Composição Auxiliar |  | 10549 | ORSE | Encargos Complementares - Servente | h | 0,05 | 2,53 | 0.12
Composição Auxiliar |  | 10552 | ORSE | Encargos Complementares - Eletricista | h | 0,05 | 2,42 | 0.12
Insumo da Composição |  | 12842 | ORSE | Luva sem rosca UNIDUT ø=1 " C- PB | un | 1,0 | 2,90 | 2.9
Insumo da Composição |  | 00002436 | SINAPI | ELETRICISTA | H | 0,05 | 13,68 | 0.68
Insumo da Composição |  | 00006111 | SINAPI | SERVENTE DE OBRAS | H | 0,05 | 9,72 | 0.48
[5 empty] | L.S. => | 0,00 | M.O com L.S. => | 1,16
[5 empty] | Valor com BDI => |  | 5,37
| Item | Código | Banco | Descrição | Und | Quant. | Valor Unit | Total
Composição | 7.1.12 | C0480 | SEINFRA | BUCHA E ARRUELA DE AÇO GALV. D= 25mm (1") | PAR | 1 | 1,39 | 1,39
Insumo da Composição |  | I0042 | SEINFRA | AJUDANTE DE ELETRICISTA | H | 0,01 | 12,11 | 0.12
Insumo da Composição |  | I0128 | SEINFRA | ARRUELA DE FERRO GALVANIZADO 1'' | UN | 1,0 | 0,52 | 0.52
Insumo da Composição |  | I0287 | SEINFRA | BUCHA DE FERRO GALVANIZADO 1'' | UN | 1,0 | 0,60 | 0.6
Insumo da Composição |  | I2312 | SEINFRA | ELETRICISTA | H | 0,01 | 15,58 | 0.15
[5 empty] | L.S. => | 0,00 | M.O com L.S. => | 0,27
[5 empty] | Valor com BDI => |  | 1,73
| Item | Código | Banco | Descrição | Und | Quant. | Valor Unit | Total
Composição | 7.1.13 | 4037 | ORSE | Caixa de passagem em alumínio 4x2" | Un | 1 | 5,90 | 5,90
Insumo da Composição |  | 481 | ORSE | Caixa de passagem em alumínio 4" x 2" | un | 1,0 | 5,90 | 5.9
[5 empty] | L.S. => | 0,00 | M.O com L.S. => | 0,00
[5 empty] | Valor com BDI => |  | 7,37
| Item | Código | Banco | Descrição | Und | Quant. | Valor Unit | Total
Composição | 7.1.14 | 8441 | ORSE | Abraçadeira metálica tipo "D" de 3/4" | un | 1 | 4,19 | 4,19
Composição Auxiliar |  | 10549 | ORSE | Encargos Complementares - Servente | h | 0,1 | 2,53 | 0.25
Composição Auxiliar |  | 10554 | ORSE | Encargos Complementares - Encanador | h | 0,1 | 2,46 | 0.24
Insumo da Composição |  | 00000400 | SINAPI | ABRACADEIRA EM ACO PARA AMARRACAO DE ELETRODUTOS, TIPO D, COM 3/4" E PARAFUSO DE FIXACAO | UN | 1,0 | 1,37 | 1.37
Insumo da Composição |  | 00002696 | SINAPI | ENCANADOR OU BOMBEIRO HIDRAULICO | H | 0,1 | 13,68 | 1.36
Insumo da Composição |  | 00006111 | SINAPI | SERVENTE DE OBRAS | H | 0,1 | 9,72 | 0.97
[5 empty] | L.S. => | 0,00 | M.O com L.S. => | 2,33
[5 empty] | Valor com BDI => |  | 5,23
| Item | Código | Banco | Descrição | Und | Quant. | Valor Unit | Total
Composição | 7.1.15 | 90462 | SINAPI | PERFILADO DE SEÇÃO 38X38 MM PARA SUPORTE DE ATÉ 3 TUBOS VERTICAIS. AF_05/2015 | M | 1 | 2,56 | 2,56
Composição Auxiliar |  | 88248 | SINAPI | AUXILIAR DE ENCANADOR OU BOMBEIRO HIDRÁULICO COM ENCARGOS COMPLEMENTARES | H | 0,002 | 14,67 | 0.02
Composição Auxiliar |  | 88267 | SINAPI | ENCANADOR OU BOMBEIRO HIDRÁULICO COM ENCARGOS COMPLEMENTARES | H | 0,015 | 18,70 | 0.28
Insumo da Composição |  | 00039997 | SINAPI | PORCA ZINCADA, SEXTAVADA, DIAMETRO 1/4" | UN | 0,333 | 0,18 | 0.05
Insumo da Composição |  | 00039028 | SINAPI | PERFILADO PERFURADO SIMPLES 38 X 38 MM, CHAPA 22 | M | 0,04 | 4,77 | 0.19
Insumo da Composição |  | 00004350 | SINAPI | BUCHA DE NYLON, DIAMETRO DO FURO 8 MM, COMPRIMENTO 40 MM, COM PARAFUSO DE ROSCA SOBERBA, CABECA CHATA, FENDA SIMPLES, 4,8 X 50 MM | UN | 0,333 | 0,38 | 0.12
Insumo da Composição |  | 00011267 | SINAPI | ARRUELA REDONDA DE LATAO, DIAMETRO EXTERNO = 34 MM, ESPESSURA = 2,5 MM, DIAMETRO DO FURO = 17 MM | UN | 0,333 | 5,72 | 1.9
[5 empty] | L.S. => | 0,00 | M.O com L.S. => | 0,21
[5 empty] | Valor com BDI => |  | 3,20
| Item | Código | Banco | Descrição | Und | Quant. | Valor Unit | Total
Composição | 7.1.16 | 91936 | SINAPI | CAIXA OCTOGONAL 4" X 4", PVC, INSTALADA EM LAJE - FORNECIMENTO E INSTALAÇÃO. AF_12/2015 | UN | 1 | 8,98 | 8,98
Composição Auxiliar |  | 88247 | SINAPI | AUXILIAR DE ELETRICISTA COM ENCARGOS COMPLEMENTARES | H | 0,143 | 14,72 | 2.1
Composição Auxiliar |  | 88264 | SINAPI | ELETRICISTA COM ENCARGOS COMPLEMENTARES | H | 0,143 | 18,92 | 2.7
Insumo da Composição |  | 00012001 | SINAPI | CAIXA OCTOGONAL DE FUNDO MOVEL, EM PVC, DE 4" X 4", PARA ELETRODUTO FLEXIVEL CORRUGADO | UN | 1,0 | 4,18 | 4.18
[5 empty] | L.S. => | 0,00 | M.O com L.S. => | 3,42
[5 empty] | Valor com BDI => |  | 11,22
| Item | Código | Banco | Descrição | Und | Quant. | Valor Unit | Total
Composição | 7.2.1 | 91927 | SINAPI | CABO DE COBRE FLEXÍVEL ISOLADO, 2,5 MM², NA COR VERMELHA | M | 1 | 3,28 | 3,28
Composição Auxiliar |  | 88247 | SINAPI | AUXILIAR DE ELETRICISTA COM ENCARGOS COMPLEMENTARES | H | 0,03 | 14,72 | 0.44
Composição Auxiliar |  | 88264 | SINAPI | ELETRICISTA COM ENCARGOS COMPLEMENTARES | H | 0,03 | 18,92 | 0.56
Insumo da Composição |  | 00021127 | SINAPI | FITA ISOLANTE ADESIVA ANTICHAMA, USO ATE 750 V, EM ROLO DE 19 MM X 5 M | UN | 0,009 | 3,11 | 0.02
Insumo da Composição |  | 00001022 | SINAPI | CABO DE COBRE, FLEXIVEL, CLASSE 4 OU 5, ISOLACAO EM PVC/A, ANTICHAMA BWF-B, COBERTURA PVC-ST1, ANTICHAMA BWF-B, 1 CONDUTOR, 0,6/1 KV, SECAO NOMINAL 2,5 MM2 | M | 1,19 | 1,90 | 2.26
[5 empty] | L.S. => | 0,00 | M.O com L.S. => | 0,71
[5 empty] | Valor com BDI => |  | 4,10
| Item | Código | Banco | Descrição | Und | Quant. | Valor Unit | Total
Composição | 7.2.2 | 91927 | SINAPI | CABO DE COBRE FLEXÍVEL ISOLADO, 2,5 MM², NA COR PRETA | M | 1 | 3,28 | 3,28
Composição Auxiliar |  | 88247 | SINAPI | AUXILIAR DE ELETRICISTA COM ENCARGOS COMPLEMENTARES | H | 0,03 | 14,72 | 0.44
Composição Auxiliar |  | 88264 | SINAPI | ELETRICISTA COM ENCARGOS COMPLEMENTARES | H | 0,03 | 18,92 | 0.56
Insumo da Composição |  | 00021127 | SINAPI | FITA ISOLANTE ADESIVA ANTICHAMA, USO ATE 750 V, EM ROLO DE 19 MM X 5 M | UN | 0,009 | 3,11 | 0.02
Insumo da Composição |  | 00001022 | SINAPI | CABO DE COBRE, FLEXIVEL, CLASSE 4 OU 5, ISOLACAO EM PVC/A, ANTICHAMA BWF-B, COBERTURA PVC-ST1, ANTICHAMA BWF-B, 1 CONDUTOR, 0,6/1 KV, SECAO NOMINAL 2,5 MM2 | M | 1,19 | 1,90 | 2.26
[5 empty] | L.S. => | 0,00 | M.O com L.S. => | 0,71
[5 empty] | Valor com BDI => |  | 4,10
| Item | Código | Banco | Descrição | Und | Quant. | Valor Unit | Total
Composição | 7.2.3 | 91927 | SINAPI | CABO DE COBRE FLEXÍVEL ISOLADO, 2,5 MM², NA COR AZUL | M | 1 | 3,28 | 3,28
Composição Auxiliar |  | 88247 | SINAPI | AUXILIAR DE ELETRICISTA COM ENCARGOS COMPLEMENTARES | H | 0,03 | 14,72 | 0.44
Composição Auxiliar |  | 88264 | SINAPI | ELETRICISTA COM ENCARGOS COMPLEMENTARES | H | 0,03 | 18,92 | 0.56
Insumo da Composição |  | 00021127 | SINAPI | FITA ISOLANTE ADESIVA ANTICHAMA, USO ATE 750 V, EM ROLO DE 19 MM X 5 M | UN | 0,009 | 3,11 | 0.02
Insumo da Composição |  | 00001022 | SINAPI | CABO DE COBRE, FLEXIVEL, CLASSE 4 OU 5, ISOLACAO EM PVC/A, ANTICHAMA BWF-B, COBERTURA PVC-ST1, ANTICHAMA BWF-B, 1 CONDUTOR, 0,6/1 KV, SECAO NOMINAL 2,5 MM2 | M | 1,19 | 1,90 | 2.26
[5 empty] | L.S. => | 0,00 | M.O com L.S. => | 0,71
[5 empty] | Valor com BDI => |  | 4,10
| Item | Código | Banco | Descrição | Und | Quant. | Valor Unit | Total
Composição | 7.2.4 | 91927 | SINAPI | CABO DE COBRE FLEXÍVEL ISOLADO, 2,5 MM², NA COR VERDE | M | 1 | 3,28 | 3,28
Composição Auxiliar |  | 88247 | SINAPI | AUXILIAR DE ELETRICISTA COM ENCARGOS COMPLEMENTARES | H | 0,03 | 14,72 | 0.44
Composição Auxiliar |  | 88264 | SINAPI | ELETRICISTA COM ENCARGOS COMPLEMENTARES | H | 0,03 | 18,92 | 0.56
Insumo da Composição |  | 00021127 | SINAPI | FITA ISOLANTE ADESIVA ANTICHAMA, USO ATE 750 V, EM ROLO DE 19 MM X 5 M | UN | 0,009 | 3,11 | 0.02
Insumo da Composição |  | 00001022 | SINAPI | CABO DE COBRE, FLEXIVEL, CLASSE 4 OU 5, ISOLACAO EM PVC/A, ANTICHAMA BWF-B, COBERTURA PVC-ST1, ANTICHAMA BWF-B, 1 CONDUTOR, 0,6/1 KV, SECAO NOMINAL 2,5 MM2 | M | 1,19 | 1,90 | 2.26
[5 empty] | L.S. => | 0,00 | M.O com L.S. => | 0,71
[5 empty] | Valor com BDI => |  | 4,10
| Item | Código | Banco | Descrição | Und | Quant. | Valor Unit | Total
Composição | 7.2.5 | 91929 | SINAPI | CABO DE COBRE FLEXÍVEL ISOLADO, 4 MM², NA COR PRETA | M | 1 | 4,58 | 4,58
Composição Auxiliar |  | 88247 | SINAPI | AUXILIAR DE ELETRICISTA COM ENCARGOS COMPLEMENTARES | H | 0,04 | 14,72 | 0.58
Composição Auxiliar |  | 88264 | SINAPI | ELETRICISTA COM ENCARGOS COMPLEMENTARES | H | 0,04 | 18,92 | 0.75
Insumo da Composição |  | 00021127 | SINAPI | FITA ISOLANTE ADESIVA ANTICHAMA, USO ATE 750 V, EM ROLO DE 19 MM X 5 M | UN | 0,009 | 3,11 | 0.02
Insumo da Composição |  | 00001021 | SINAPI | CABO DE COBRE, FLEXIVEL, CLASSE 4 OU 5, ISOLACAO EM PVC/A, ANTICHAMA BWF-B, COBERTURA PVC-ST1, ANTICHAMA BWF-B, 1 CONDUTOR, 0,6/1 KV, SECAO NOMINAL 4 MM2 | M | 1,19 | 2,72 | 3.23
[5 empty] | L.S. => | 0,00 | M.O com L.S. => | 0,95
[5 empty] | Valor com BDI => |  | 5,72
| Item | Código | Banco | Descrição | Und | Quant. | Valor Unit | Total
Composição | 7.2.6 | 91929 | SINAPI | CABO DE COBRE FLEXÍVEL ISOLADO, 4 MM², NA COR AZUL | M | 1 | 4,58 | 4,58
Composição Auxiliar |  | 88247 | SINAPI | AUXILIAR DE ELETRICISTA COM ENCARGOS COMPLEMENTARES | H | 0,04 | 14,72 | 0.58
Composição Auxiliar |  | 88264 | SINAPI | ELETRICISTA COM ENCARGOS COMPLEMENTARES | H | 0,04 | 18,92 | 0.75
Insumo da Composição |  | 00021127 | SINAPI | FITA ISOLANTE ADESIVA ANTICHAMA, USO ATE 750 V, EM ROLO DE 19 MM X 5 M | UN | 0,009 | 3,11 | 0.02
Insumo da Composição |  | 00001021 | SINAPI | CABO DE COBRE, FLEXIVEL, CLASSE 4 OU 5, ISOLACAO EM PVC/A, ANTICHAMA BWF-B, COBERTURA PVC-ST1, ANTICHAMA BWF-B, 1 CONDUTOR, 0,6/1 KV, SECAO NOMINAL 4 MM2 | M | 1,19 | 2,72 | 3.23
[5 empty] | L.S. => | 0,00 | M.O com L.S. => | 0,95
[5 empty] | Valor com BDI => |  | 5,72
| Item | Código | Banco | Descrição | Und | Quant. | Valor Unit | Total
Composição | 7.2.7 | 91929 | SINAPI | CABO DE COBRE FLEXÍVEL ISOLADO, NA COR VERDE | M | 1 | 4,58 | 4,58
Composição Auxiliar |  | 88247 | SINAPI | AUXILIAR DE ELETRICISTA COM ENCARGOS COMPLEMENTARES | H | 0,04 | 14,72 | 0.58
Composição Auxiliar |  | 88264 | SINAPI | ELETRICISTA COM ENCARGOS COMPLEMENTARES | H | 0,04 | 18,92 | 0.75
Insumo da Composição |  | 00021127 | SINAPI | FITA ISOLANTE ADESIVA ANTICHAMA, USO ATE 750 V, EM ROLO DE 19 MM X 5 M | UN | 0,009 | 3,11 | 0.02
Insumo da Composição |  | 00001021 | SINAPI | CABO DE COBRE, FLEXIVEL, CLASSE 4 OU 5, ISOLACAO EM PVC/A, ANTICHAMA BWF-B, COBERTURA PVC-ST1, ANTICHAMA BWF-B, 1 CONDUTOR, 0,6/1 KV, SECAO NOMINAL 4 MM2 | M | 1,19 | 2,72 | 3.23
[5 empty] | L.S. => | 0,00 | M.O com L.S. => | 0,95
[5 empty] | Valor com BDI => |  | 5,72
| Item | Código | Banco | Descrição | Und | Quant. | Valor Unit | Total
Composição | 7.2.8 | 92984 | SINAPI | CABO DE COBRE FLEXÍVEL ISOLADO, 25 MM² - 1,0 KV | M | 1 | 16,29 | 16,29
Composição Auxiliar |  | 88247 | SINAPI | AUXILIAR DE ELETRICISTA COM ENCARGOS COMPLEMENTARES | H | 0,064 | 14,72 | 0.94
Composição Auxiliar |  | 88264 | SINAPI | ELETRICISTA COM ENCARGOS COMPLEMENTARES | H | 0,064 | 18,92 | 1.21
Insumo da Composição |  | 00021127 | SINAPI | FITA ISOLANTE ADESIVA ANTICHAMA, USO ATE 750 V, EM ROLO DE 19 MM X 5 M | UN | 0,009 | 3,11 | 0.02
Insumo da Composição |  | 00000996 | SINAPI | CABO DE COBRE, FLEXIVEL, CLASSE 4 OU 5, ISOLACAO EM PVC/A, ANTICHAMA BWF-B, COBERTURA PVC-ST1, ANTICHAMA BWF-B, 1 CONDUTOR, 0,6/1 KV, SECAO NOMINAL 25 MM2 | M | 1,015 | 13,92 | 14.12
[5 empty] | L.S. => | 0,00 | M.O com L.S. => | 1,53
[5 empty] | Valor com BDI => |  | 20,36
| Item | Código | Banco | Descrição | Und | Quant. | Valor Unit | Total
Composição | 7.2.9 | 92990 | SINAPI | CABO DE COBRE FLEXÍVEL ISOLADO, 70 MM², - 1,0 KV | M | 1 | 42,00 | 42,00
Composição Auxiliar |  | 88247 | SINAPI | AUXILIAR DE ELETRICISTA COM ENCARGOS COMPLEMENTARES | H | 0,105 | 14,72 | 1.54
Composição Auxiliar |  | 88264 | SINAPI | ELETRICISTA COM ENCARGOS COMPLEMENTARES | H | 0,105 | 18,92 | 1.98
Insumo da Composição |  | 00021127 | SINAPI | FITA ISOLANTE ADESIVA ANTICHAMA, USO ATE 750 V, EM ROLO DE 19 MM X 5 M | UN | 0,009 | 3,11 | 0.02
Insumo da Composição |  | 00000977 | SINAPI | CABO DE COBRE, FLEXIVEL, CLASSE 4 OU 5, ISOLACAO EM PVC/A, ANTICHAMA BWF-B, COBERTURA PVC-ST1, ANTICHAMA BWF-B, 1 CONDUTOR, 0,6/1 KV, SECAO NOMINAL 70 MM2 | M | 1,015 | 37,90 | 38.46
[5 empty] | L.S. => | 0,00 | M.O com L.S. => | 2,50
[5 empty] | Valor com BDI => |  | 52,50
| Item | Código | Banco | Descrição | Und | Quant. | Valor Unit | Total
Composição | 7.2.10 | 92988 | SINAPI | CABO DE COBRE FLEXÍVEL ISOLADO, 50 MM² - 1,0 KV | M | 1 | 30,71 | 30,71
Composição Auxiliar |  | 88247 | SINAPI | AUXILIAR DE ELETRICISTA COM ENCARGOS COMPLEMENTARES | H | 0,087 | 14,72 | 1.28
Composição Auxiliar |  | 88264 | SINAPI | ELETRICISTA COM ENCARGOS COMPLEMENTARES | H | 0,087 | 18,92 | 1.64
Insumo da Composição |  | 00021127 | SINAPI | FITA ISOLANTE ADESIVA ANTICHAMA, USO ATE 750 V, EM ROLO DE 19 MM X 5 M | UN | 0,009 | 3,11 | 0.02
Insumo da Composição |  | 00001018 | SINAPI | CABO DE COBRE, FLEXIVEL, CLASSE 4 OU 5, ISOLACAO EM PVC/A, ANTICHAMA BWF-B, COBERTURA PVC-ST1, ANTICHAMA BWF-B, 1 CONDUTOR, 0,6/1 KV, SECAO NOMINAL 50 MM2 | M | 1,015 | 27,36 | 27.77
[5 empty] | L.S. => | 0,00 | M.O com L.S. => | 2,08
[5 empty] | Valor com BDI => |  | 38,38
| Item | Código | Banco | Descrição | Und | Quant. | Valor Unit | Total
Composição | 7.2.11 | 11413 | ORSE | Cabo PP 3x1,5 mm | M | 1 | 5,52 | 5,52
Composição Auxiliar |  | 10549 | ORSE | Encargos Complementares - Servente | h | 0,1 | 2,53 | 0.25
Composição Auxiliar |  | 10552 | ORSE | Encargos Complementares - Eletricista | h | 0,1 | 2,42 | 0.24
Insumo da Composição |  | 3806 | ORSE | Cabo de cobre PP Cordplast 3 x 1,5 mm2, 450/750v | m | 1,02 | 2,65 | 2.7
Insumo da Composição |  | 00002436 | SINAPI | ELETRICISTA | H | 0,1 | 13,68 | 1.36
Insumo da Composição |  | 00006111 | SINAPI | SERVENTE DE OBRAS | H | 0,1 | 9,72 | 0.97
[5 empty] | L.S. => | 0,00 | M.O com L.S. => | 2,33
[5 empty] | Valor com BDI => |  | 6,90
| Item | Código | Banco | Descrição | Und | Quant. | Valor Unit | Total
Composição | 7.3.1 | 9004 | ORSE | Disjuntor tripolar 80 A | un | 1 | 94,95 | 94,95
Composição Auxiliar |  | 10549 | ORSE | Encargos Complementares - Servente | h | 1,0 | 2,53 | 2.53
Composição Auxiliar |  | 10552 | ORSE | Encargos Complementares - Eletricista | h | 1,0 | 2,42 | 2.42
Insumo da Composição |  | 3703 | ORSE | Disjuntor tripolar 80 A, padrão DIN ( linha branca ), curva de disparo C, corrente de interrupção 5KA, ref.: Siemens 5SX1 ou similar. | un | 1,0 | 66,60 | 66.6
Insumo da Composição |  | 00002436 | SINAPI | ELETRICISTA | H | 1,0 | 13,68 | 13.68
Insumo da Composição |  | 00006111 | SINAPI | SERVENTE DE OBRAS | H | 1,0 | 9,72 | 9.72
[5 empty] | L.S. => | 0,00 | M.O com L.S. => | 23,40
[5 empty] | Valor com BDI => |  | 118,68
| Item | Código | Banco | Descrição | Und | Quant. | Valor Unit | Total
Composição | 7.3.2 | 93671 | SINAPI | DISJUNTOR TRIPOLAR 32A | UN | 1 | 65,98 | 65,98
Composição Auxiliar |  | 88247 | SINAPI | AUXILIAR DE ELETRICISTA COM ENCARGOS COMPLEMENTARES | H | 0,273 | 14,72 | 4.01
Composição Auxiliar |  | 88264 | SINAPI | ELETRICISTA COM ENCARGOS COMPLEMENTARES | H | 0,273 | 18,92 | 5.16
Insumo da Composição |  | 00001573 | SINAPI | TERMINAL A COMPRESSAO EM COBRE ESTANHADO PARA CABO 6 MM2, 1 FURO E 1 COMPRESSAO, PARA PARAFUSO DE FIXACAO M6 | UN | 3,0 | 1,06 | 3.18
Insumo da Composição |  | 00034709 | SINAPI | DISJUNTOR TIPO DIN/IEC, TRIPOLAR DE 10 ATE 50A | UN | 1,0 | 53,63 | 53.63
[5 empty] | L.S. => | 0,00 | M.O com L.S. => | 6,53
[5 empty] | Valor com BDI => |  | 82,47
| Item | Código | Banco | Descrição | Und | Quant. | Valor Unit | Total
Composição | 7.3.3 | 93670 | SINAPI | DISJUNTOR TRIPOLAR 25A | UN | 1 | 62,98 | 62,98
Composição Auxiliar |  | 88247 | SINAPI | AUXILIAR DE ELETRICISTA COM ENCARGOS COMPLEMENTARES | H | 0,199 | 14,72 | 2.92
Composição Auxiliar |  | 88264 | SINAPI | ELETRICISTA COM ENCARGOS COMPLEMENTARES | H | 0,199 | 18,92 | 3.76
Insumo da Composição |  | 00001571 | SINAPI | TERMINAL A COMPRESSAO EM COBRE ESTANHADO PARA CABO 4 MM2, 1 FURO E 1 COMPRESSAO, PARA PARAFUSO DE FIXACAO M5 | UN | 3,0 | 0,89 | 2.67
Insumo da Composição |  | 00034709 | SINAPI | DISJUNTOR TIPO DIN/IEC, TRIPOLAR DE 10 ATE 50A | UN | 1,0 | 53,63 | 53.63
[5 empty] | L.S. => | 0,00 | M.O com L.S. => | 4,76
[5 empty] | Valor com BDI => |  | 78,72
| Item | Código | Banco | Descrição | Und | Quant. | Valor Unit | Total
Composição | 7.3.4 | 93657 | SINAPI | DISJUNTOR MONOPOLAR 32A | UN | 1 | 11,74 | 11,74
Composição Auxiliar |  | 88247 | SINAPI | AUXILIAR DE ELETRICISTA COM ENCARGOS COMPLEMENTARES | H | 0,091 | 14,72 | 1.33
Composição Auxiliar |  | 88264 | SINAPI | ELETRICISTA COM ENCARGOS COMPLEMENTARES | H | 0,091 | 18,92 | 1.72
Insumo da Composição |  | 00001573 | SINAPI | TERMINAL A COMPRESSAO EM COBRE ESTANHADO PARA CABO 6 MM2, 1 FURO E 1 COMPRESSAO, PARA PARAFUSO DE FIXACAO M6 | UN | 1,0 | 1,06 | 1.06
Insumo da Composição |  | 00034653 | SINAPI | DISJUNTOR TIPO DIN/IEC, MONOPOLAR DE 6 ATE 32A | UN | 1,0 | 7,63 | 7.63
[5 empty] | L.S. => | 0,00 | M.O com L.S. => | 2,17
[5 empty] | Valor com BDI => |  | 14,67
| Item | Código | Banco | Descrição | Und | Quant. | Valor Unit | Total
Composição | 7.3.5 | C4562 | SEINFRA | SUPRESSOR DE SURTO - 40 kA | UN | 1 | 106,63 | 106,63
Insumo da Composição |  | I8442 | SEINFRA | DISPOSITIVO DE PROTEÇÃO CONTRA SURTOS DE TENSÃO - DPS's - 40 KA/440V - FORNECIMENTO E INSTALAÇÃO | UN | 1,0 | 106,63 | 106.63
[5 empty] | L.S. => | 0,00 | M.O com L.S. => | 0,00
[5 empty] | Valor com BDI => |  | 133,28
| Item | Código | Banco | Descrição | Und | Quant. | Valor Unit | Total
Composição | 7.3.6 | 12226 | ORSE | Quadro de distribuição 24 circuitos, padrão DIN, barramento 100A | un | 1 | 353,85 | 353,85
Composição Auxiliar |  | 10549 | ORSE | Encargos Complementares - Servente | h | 1,8 | 2,53 | 4.55
Composição Auxiliar |  | 10550 | ORSE | Encargos Complementares - Pedreiro | h | 1,8 | 2,44 | 4.39
Composição Auxiliar |  | 10552 | ORSE | Encargos Complementares - Eletricista | h | 4,8 | 2,42 | 11.61
Composição Auxiliar |  | 87296 | SINAPI | ARGAMASSA TRAÇO 1:3:12 (CIMENTO, CAL E AREIA MÉDIA) PARA EMBOÇO/MASSA ÚNICA/ASSENTAMENTO DE ALVENARIA DE VEDAÇÃO, PREPARO MECÂNICO COM BETONEIRA 600 L. AF_06/2014 | m³ | 0,013 | 294,69 | 3.83
Insumo da Composição |  | 2531 | ORSE | Quadro de distribuição de embutir em chapa de aço, p/até 24 disjuntores c/barramento, padrão DIN, Cemar ou similar Quadro de distribuição de embutir em chapa de aço, p/até 24 disjuntores c/barramento, padrão DIN, Cemar ou simila | un | 1,0 | 229,91 | 229.91
Insumo da Composição |  | 00002436 | SINAPI | ELETRICISTA | H | 4,8 | 13,68 | 65.66
Insumo da Composição |  | 00004750 | SINAPI | PEDREIRO | H | 1,2 | 13,68 | 16.41
Insumo da Composição |  | 00006111 | SINAPI | SERVENTE DE OBRAS | H | 1,8 | 9,72 | 17.49
[5 empty] | L.S. => | 0,00 | M.O com L.S. => | 100,22
[5 empty] | Valor com BDI => |  | 442,31
| Item | Código | Banco | Descrição | Und | Quant. | Valor Unit | Total
Composição | 7.4.1 | 8078 | ORSE | Disjuntor tripolar 125A | un | 1 | 349,22 | 349,22
Composição Auxiliar |  | 10549 | ORSE | Encargos Complementares - Servente | h | 2,0 | 2,53 | 5.06
Composição Auxiliar |  | 10552 | ORSE | Encargos Complementares - Eletricista | h | 2,0 | 2,42 | 4.84
Insumo da Composição |  | 00002391 | SINAPI | DISJUNTOR TERMOMAGNETICO TRIPOLAR 125A | UN | 1,0 | 292,52 | 292.52
Insumo da Composição |  | 00002436 | SINAPI | ELETRICISTA | H | 2,0 | 13,68 | 27.36
Insumo da Composição |  | 00006111 | SINAPI | SERVENTE DE OBRAS | H | 2,0 | 9,72 | 19.44
[5 empty] | L.S. => | 0,00 | M.O com L.S. => | 46,80
[5 empty] | Valor com BDI => |  | 436,52
| Item | Código | Banco | Descrição | Und | Quant. | Valor Unit | Total
Composição | 7.4.2 | 93656 | SINAPI | DISJUNTOR MONOPOLAR 25A | UN | 1 | 10,73 | 10,73
Composição Auxiliar |  | 88247 | SINAPI | AUXILIAR DE ELETRICISTA COM ENCARGOS COMPLEMENTARES | H | 0,066 | 14,72 | 0.97
Composição Auxiliar |  | 88264 | SINAPI | ELETRICISTA COM ENCARGOS COMPLEMENTARES | H | 0,066 | 18,92 | 1.24
Insumo da Composição |  | 00001571 | SINAPI | TERMINAL A COMPRESSAO EM COBRE ESTANHADO PARA CABO 4 MM2, 1 FURO E 1 COMPRESSAO, PARA PARAFUSO DE FIXACAO M5 | UN | 1,0 | 0,89 | 0.89
Insumo da Composição |  | 00034653 | SINAPI | DISJUNTOR TIPO DIN/IEC, MONOPOLAR DE 6 ATE 32A | UN | 1,0 | 7,63 | 7.63
[5 empty] | L.S. => | 0,00 | M.O com L.S. => | 1,57
[5 empty] | Valor com BDI => |  | 13,41
| Item | Código | Banco | Descrição | Und | Quant. | Valor Unit | Total
Composição | 7.4.3 | 93655 | SINAPI | DISJUNTOR MONOPOLAR 20A | UN | 1 | 10,73 | 10,73
Composição Auxiliar |  | 88247 | SINAPI | AUXILIAR DE ELETRICISTA COM ENCARGOS COMPLEMENTARES | H | 0,066 | 14,72 | 0.97
Composição Auxiliar |  | 88264 | SINAPI | ELETRICISTA COM ENCARGOS COMPLEMENTARES | H | 0,066 | 18,92 | 1.24
Insumo da Composição |  | 00001571 | SINAPI | TERMINAL A COMPRESSAO EM COBRE ESTANHADO PARA CABO 4 MM2, 1 FURO E 1 COMPRESSAO, PARA PARAFUSO DE FIXACAO M5 | UN | 1,0 | 0,89 | 0.89
Insumo da Composição |  | 00034653 | SINAPI | DISJUNTOR TIPO DIN/IEC, MONOPOLAR DE 6 ATE 32A | UN | 1,0 | 7,63 | 7.63
[5 empty] | L.S. => | 0,00 | M.O com L.S. => | 1,57
[5 empty] | Valor com BDI => |  | 13,41
| Item | Código | Banco | Descrição | Und | Quant. | Valor Unit | Total
Composição | 7.4.4 | 93654 | SINAPI | DISJUNTOR MONOPOLAR 16A | UN | 1 | 9,91 | 9,91
Composição Auxiliar |  | 88247 | SINAPI | AUXILIAR DE ELETRICISTA COM ENCARGOS COMPLEMENTARES | H | 0,048 | 14,72 | 0.7
Composição Auxiliar |  | 88264 | SINAPI | ELETRICISTA COM ENCARGOS COMPLEMENTARES | H | 0,048 | 18,92 | 0.9
Insumo da Composição |  | 00001570 | SINAPI | TERMINAL A COMPRESSAO EM COBRE ESTANHADO PARA CABO 2,5 MM2, 1 FURO E 1 COMPRESSAO, PARA PARAFUSO DE FIXACAO M5 | UN | 1,0 | 0,68 | 0.68
Insumo da Composição |  | 00034653 | SINAPI | DISJUNTOR TIPO DIN/IEC, MONOPOLAR DE 6 ATE 32A | UN | 1,0 | 7,63 | 7.63
[5 empty] | L.S. => | 0,00 | M.O com L.S. => | 1,14
[5 empty] | Valor com BDI => |  | 12,38
| Item | Código | Banco | Descrição | Und | Quant. | Valor Unit | Total
Composição | 7.4.5 | 93653 | SINAPI | DISJUNTOR MONOPOLAR 10A | UN | 1 | 9,48 | 9,48
Composição Auxiliar |  | 88247 | SINAPI | AUXILIAR DE ELETRICISTA COM ENCARGOS COMPLEMENTARES | H | 0,035 | 14,72 | 0.51
Composição Auxiliar |  | 88264 | SINAPI | ELETRICISTA COM ENCARGOS COMPLEMENTARES | H | 0,035 | 18,92 | 0.66
Insumo da Composição |  | 00001570 | SINAPI | TERMINAL A COMPRESSAO EM COBRE ESTANHADO PARA CABO 2,5 MM2, 1 FURO E 1 COMPRESSAO, PARA PARAFUSO DE FIXACAO M5 | UN | 1,0 | 0,68 | 0.68
Insumo da Composição |  | 00034653 | SINAPI | DISJUNTOR TIPO DIN/IEC, MONOPOLAR DE 6 ATE 32A | UN | 1,0 | 7,63 | 7.63
[5 empty] | L.S. => | 0,00 | M.O com L.S. => | 0,83
[5 empty] | Valor com BDI => |  | 11,85
| Item | Código | Banco | Descrição | Und | Quant. | Valor Unit | Total
Composição | 7.4.6 | C4562 | SEINFRA | SUPRESSOR DE SURTO - 40 kA | UN | 1 | 106,63 | 106,63
Insumo da Composição |  | I8442 | SEINFRA | DISPOSITIVO DE PROTEÇÃO CONTRA SURTOS DE TENSÃO - DPS's - 40 KA/440V - FORNECIMENTO E INSTALAÇÃO | UN | 1,0 | 106,63 | 106.63
[5 empty] | L.S. => | 0,00 | M.O com L.S. => | 0,00
[5 empty] | Valor com BDI => |  | 133,28
| Item | Código | Banco | Descrição | Und | Quant. | Valor Unit | Total
Composição | 7.4.7 | 12230 | ORSE | Quadro de distribuição 40 circuitos, padrão DIN, barramento 150A | un | 1 | 595,32 | 595,32
Composição Auxiliar |  | 10549 | ORSE | Encargos Complementares - Servente | h | 3,0 | 2,53 | 7.59
Composição Auxiliar |  | 10550 | ORSE | Encargos Complementares - Pedreiro | h | 2,0 | 2,44 | 4.88
Composição Auxiliar |  | 10552 | ORSE | Encargos Complementares - Eletricista | h | 8,0 | 2,42 | 19.36
Composição Auxiliar |  | 87296 | SINAPI | ARGAMASSA TRAÇO 1:3:12 (CIMENTO, CAL E AREIA MÉDIA) PARA EMBOÇO/MASSA ÚNICA/ASSENTAMENTO DE ALVENARIA DE VEDAÇÃO, PREPARO MECÂNICO COM BETONEIRA 600 L. AF_06/2014 | m³ | 0,019 | 294,69 | 5.59
Insumo da Composição |  | 13061 | ORSE | Quadro de distribuição de embutir em chapa de aço, p/até 40 disjuntores c/barramento, padrão DIN, Cemar ou similar | un | 1,0 | 391,94 | 391.94
Insumo da Composição |  | 00002436 | SINAPI | ELETRICISTA | H | 8,0 | 13,68 | 109.44
Insumo da Composição |  | 00004750 | SINAPI | PEDREIRO | H | 2,0 | 13,68 | 27.36
Insumo da Composição |  | 00006111 | SINAPI | SERVENTE DE OBRAS | H | 3,0 | 9,72 | 29.16
[5 empty] | L.S. => | 0,00 | M.O com L.S. => | 166,93
[5 empty] | Valor com BDI => |  | 744,15
| Item | Código | Banco | Descrição | Und | Quant. | Valor Unit | Total
Composição | 7.5.1 | 780 | ORSE | Tomada 2p+t, ABNT, 10 A, para piso, com placa em metal amarelo e caixa pvc | un | 1 | 42,96 | 42,96
Composição Auxiliar |  | 10549 | ORSE | Encargos Complementares - Servente | h | 0,7 | 2,53 | 1.77
Composição Auxiliar |  | 10552 | ORSE | Encargos Complementares - Eletricista | h | 0,7 | 2,42 | 1.69
Insumo da Composição |  | 9101 | ORSE | Tomada 2p+t, ABNT, 10A, para piso, com placa em metal amarelo | un | 1,0 | 21,52 | 21.52
Insumo da Composição |  | 00001872 | SINAPI | CAIXA DE PASSAGEM, EM PVC, DE 4" X 2", PARA ELETRODUTO FLEXIVEL CORRUGADO | UN | 1,0 | 1,61 | 1.61
Insumo da Composição |  | 00002436 | SINAPI | ELETRICISTA | H | 0,7 | 13,68 | 9.57
Insumo da Composição |  | 00006111 | SINAPI | SERVENTE DE OBRAS | H | 0,7 | 9,72 | 6.8
[5 empty] | L.S. => | 0,00 | M.O com L.S. => | 16,37
[5 empty] | Valor com BDI => |  | 53,70
| Item | Código | Banco | Descrição | Und | Quant. | Valor Unit | Total
Composição | 7.5.2 | 92000 | SINAPI | TOMADA BAIXA DE EMBUTIR (1 MÓDULO), 2P+T 10 A, INCLUINDO SUPORTE E PLACA - FORNECIMENTO E INSTALAÇÃO. AF_12/2015 | UN | 1 | 19,41 | 19,41
Composição Auxiliar |  | 91946 | SINAPI | SUPORTE PARAFUSADO COM PLACA DE ENCAIXE 4" X 2" MÉDIO (1,30 M DO PISO) PARA PONTO ELÉTRICO - FORNECIMENTO E INSTALAÇÃO. AF_12/2015 | UN | 1,0 | 5,65 | 5.65
Composição Auxiliar |  | 91998 | SINAPI | TOMADA BAIXA DE EMBUTIR (1 MÓDULO), 2P+T 10 A, SEM SUPORTE E SEM PLACA - FORNECIMENTO E INSTALAÇÃO. AF_12/2015 | UN | 1,0 | 13,76 | 13.76
[5 empty] | L.S. => | 0,00 | M.O com L.S. => | 7,37
[5 empty] | Valor com BDI => |  | 24,26
| Item | Código | Banco | Descrição | Und | Quant. | Valor Unit | Total
Composição | 7.5.3 | 778 | ORSE | Tomada de piso para telefone, metal, 4" x 2" RJ11 com placa de latão | un | 1 | 45,35 | 45,35
Composição Auxiliar |  | 10549 | ORSE | Encargos Complementares - Servente | h | 0,7 | 2,53 | 1.77
Composição Auxiliar |  | 10552 | ORSE | Encargos Complementares - Eletricista | h | 0,7 | 2,42 | 1.69
Insumo da Composição |  | 481 | ORSE | Caixa de passagem em alumínio 4" x 2" | un | 1,0 | 5,90 | 5.9
Insumo da Composição |  | 4869 | ORSE | Tomada de piso para telefone 4" x 2" RJ11 com placa de latão | un | 1,0 | 19,62 | 19.62
Insumo da Composição |  | 00002436 | SINAPI | ELETRICISTA | H | 0,7 | 13,68 | 9.57
Insumo da Composição |  | 00006111 | SINAPI | SERVENTE DE OBRAS | H | 0,7 | 9,72 | 6.8
[5 empty] | L.S. => | 0,00 | M.O com L.S. => | 16,37
[5 empty] | Valor com BDI => |  | 56,68
| Item | Código | Banco | Descrição | Und | Quant. | Valor Unit | Total
Composição | 7.5.4 | 98308 | SINAPI | TOMADA PARA TELEFONE RJ11 - FORNECIMENTO E INSTALAÇÃO. AF_03/2018 | UN | 1 | 22,14 | 22,14
Composição Auxiliar |  | 88247 | SINAPI | AUXILIAR DE ELETRICISTA COM ENCARGOS COMPLEMENTARES | H | 0,2062 | 14,72 | 3.03
Composição Auxiliar |  | 88264 | SINAPI | ELETRICISTA COM ENCARGOS COMPLEMENTARES | H | 0,2062 | 18,92 | 3.9
Insumo da Composição |  | 00038082 | SINAPI | TOMADA RJ11, 2 FIOS, CONJUNTO MONTADO PARA EMBUTIR 4" X 2" (PLACA + SUPORTE + MODULO) | UN | 1,0 | 15,21 | 15.21
[5 empty] | L.S. => | 0,00 | M.O com L.S. => | 4,93
[5 empty] | Valor com BDI => |  | 27,67
| Item | Código | Banco | Descrição | Und | Quant. | Valor Unit | Total
Composição | 7.5.5 | 91953 | SINAPI | INTERRUPTOR SIMPLES (1 MÓDULO), 10A/250V, INCLUINDO SUPORTE E PLACA - FORNECIMENTO E INSTALAÇÃO. AF_12/2015 | UN | 1 | 18,37 | 18,37
Composição Auxiliar |  | 91946 | SINAPI | SUPORTE PARAFUSADO COM PLACA DE ENCAIXE 4" X 2" MÉDIO (1,30 M DO PISO) PARA PONTO ELÉTRICO - FORNECIMENTO E INSTALAÇÃO. AF_12/2015 | UN | 1,0 | 5,65 | 5.65
Composição Auxiliar |  | 91952 | SINAPI | INTERRUPTOR SIMPLES (1 MÓDULO), 10A/250V, SEM SUPORTE E SEM PLACA - FORNECIMENTO E INSTALAÇÃO. AF_12/2015 | UN | 1,0 | 12,72 | 12.72
[5 empty] | L.S. => | 0,00 | M.O com L.S. => | 7,13
[5 empty] | Valor com BDI => |  | 22,96
| Item | Código | Banco | Descrição | Und | Quant. | Valor Unit | Total
Composição | 7.5.6 | 91959 | SINAPI | INTERRUPTOR SIMPLES (2 MÓDULOS), 10A/250V, INCLUINDO SUPORTE E PLACA - FORNECIMENTO E INSTALAÇÃO. AF_12/2015 | UN | 1 | 29,08 | 29,08
Composição Auxiliar |  | 91946 | SINAPI | SUPORTE PARAFUSADO COM PLACA DE ENCAIXE 4" X 2" MÉDIO (1,30 M DO PISO) PARA PONTO ELÉTRICO - FORNECIMENTO E INSTALAÇÃO. AF_12/2015 | UN | 1,0 | 5,65 | 5.65
Composição Auxiliar |  | 91958 | SINAPI | INTERRUPTOR SIMPLES (2 MÓDULOS), 10A/250V, SEM SUPORTE E SEM PLACA - FORNECIMENTO E INSTALAÇÃO. AF_12/2015 | UN | 1,0 | 23,43 | 23.43
[5 empty] | L.S. => | 0,00 | M.O com L.S. => | 11,08
[5 empty] | Valor com BDI => |  | 36,35
| Item | Código | Banco | Descrição | Und | Quant. | Valor Unit | Total
Composição | 7.5.7 | 91967 | SINAPI | INTERRUPTOR SIMPLES (3 MÓDULOS), 10A/250V, INCLUINDO SUPORTE E PLACA - FORNECIMENTO E INSTALAÇÃO. AF_12/2015 | UN | 1 | 39,79 | 39,79
Composição Auxiliar |  | 91946 | SINAPI | SUPORTE PARAFUSADO COM PLACA DE ENCAIXE 4" X 2" MÉDIO (1,30 M DO PISO) PARA PONTO ELÉTRICO - FORNECIMENTO E INSTALAÇÃO. AF_12/2015 | UN | 1,0 | 5,65 | 5.65
Composição Auxiliar |  | 91966 | SINAPI | INTERRUPTOR SIMPLES (3 MÓDULOS), 10A/250V, SEM SUPORTE E SEM PLACA - FORNECIMENTO E INSTALAÇÃO. AF_12/2015 | UN | 1,0 | 34,14 | 34.14
[5 empty] | L.S. => | 0,00 | M.O com L.S. => | 15,03
[5 empty] | Valor com BDI => |  | 49,73
| Item | Código | Banco | Descrição | Und | Quant. | Valor Unit | Total
Composição | 7.6.1 | 41.31.060 | CPOS | Luminária LED quadrada de embutir com difusor em acrílico translúcido, 4000 K, fluxo luminoso de 3400 a 3596 lm, potência de 32 a 36 W | un | 1 | 489,24 | 489,24
Insumo da Composição |  | B.07.000.049501 | CPOS | Fita isolante de 20 m, ref. 3M Scoth 33MR - uso especial | un | 0,01 | 18,38 | 0.18
Insumo da Composição |  | B.01.000.010116 | CPOS | Ajudante eletricista | h | 0,4 | 15,02 | 6
Insumo da Composição |  | B.01.000.010115 | CPOS | Eletricista | h | 0,4 | 21,89 | 8.75
Insumo da Composição |  | P.15.000.034119 | CPOS | Luminária LED quadrada, embutir, potência 32 a 36W, fluxo luminoso de 3400 a 3596 lm, 220V, temperatura cor 4000K, difusor acrilico translúcido, ref. Pompeia-E Itaim, RC126B LED34/840 PSU W62L62 Philips | un | 1,0 | 474,31 | 474.31
[5 empty] | L.S. => | 0,00 | M.O com L.S. => | 14,75
[5 empty] | Valor com BDI => |  | 611,55
| Item | Código | Banco | Descrição | Und | Quant. | Valor Unit | Total
Composição | 7.6.2 | 41.31.080 | CPOS | Luminária LED redonda de embutir com difusor em acrílico translúcido, 4000 K, fluxo luminoso de 1300 a 1600 lm, potência de 15 a 16 W | un | 1 | 319,94 | 319,94
Insumo da Composição |  | B.07.000.049501 | CPOS | Fita isolante de 20 m, ref. 3M Scoth 33MR - uso especial | un | 0,01 | 18,38 | 0.18
Insumo da Composição |  | B.01.000.010116 | CPOS | Ajudante eletricista | h | 0,4 | 15,02 | 6
Insumo da Composição |  | B.01.000.010115 | CPOS | Eletricista | h | 0,4 | 21,89 | 8.75
Insumo da Composição |  | P.15.000.034120 | CPOS | Luminária LED redonda, embutir, 15 a 16W, fluxo luminoso 1300 a 1600 lm, 220V, temperatura cor 4000K, difusor acrilico translúcido, ref. Sky-E PC Itaim, DN292B 1XDLED-4000 PSU WH Philips | un | 1,0 | 305,01 | 305.01
[5 empty] | L.S. => | 0,00 | M.O com L.S. => | 14,75
[5 empty] | Valor com BDI => |  | 399,92
| Item | Código | Banco | Descrição | Und | Quant. | Valor Unit | Total
Composição | 7.6.3 | C-0001 | Próprio | Luminária tipo Arandela para uso externo e interno - código (9625 - ORSE) modificado | un | 1 | 229,72 | 229,72
Composição Auxiliar |  | 10549 | ORSE | Encargos Complementares - Servente | h | 1,0 | 2,53 | 2.53
Composição Auxiliar |  | 10552 | ORSE | Encargos Complementares - Eletricista | h | 1,0 | 2,42 | 2.42
Insumo da Composição |  | 9947 | ORSE | Arandela em alumínio fundido, linha edra, ref. 178 da Dimlux ou similar | un | 1,0 | 177,97 | 177.97
Insumo da Composição |  | 00002436 | SINAPI | ELETRICISTA | H | 1,0 | 13,68 | 13.68
Insumo da Composição |  | 00006111 | SINAPI | SERVENTE DE OBRAS | H | 1,0 | 9,72 | 9.72
Insumo da Composição |  | 12925 | ORSE | Lâmpada PAR 20 Led 7w bivolt am/br/neu | un | 1,0 | 23,40 | 23.4
[5 empty] | L.S. => | 0,00 | M.O com L.S. => | 23,40
[5 empty] | Valor com BDI => |  | 287,15
| Item | Código | Banco | Descrição | Und | Quant. | Valor Unit | Total
Composição | 7.6.4 | 12022 | ORSE | Luminária de sobrepor para lâmpada fluorescente ou tubo led 2 x 32/40 w completa | un | 1 | 189,20 | 189,20
Composição Auxiliar |  | 10549 | ORSE | Encargos Complementares - Servente | h | 1,0 | 2,53 | 2.53
Composição Auxiliar |  | 10552 | ORSE | Encargos Complementares - Eletricista | h | 1,0 | 2,42 | 2.42
Insumo da Composição |  | 1364 | ORSE | Luminária fluorescente embutir aberta 2 x 40 w (tecnolux - ref.fle-8157 /232 ou similar) | un | 1,0 | 122,15 | 122.15
Insumo da Composição |  | 12884 | ORSE | Lampada led tubular bivolt 18/20 w, base g13 | un | 2,0 | 19,35 | 38.7
Insumo da Composição |  | 00006111 | SINAPI | SERVENTE DE OBRAS | H | 1,0 | 9,72 | 9.72
Insumo da Composição |  | 00002436 | SINAPI | ELETRICISTA | H | 1,0 | 13,68 | 13.68
[5 empty] | L.S. => | 0,00 | M.O com L.S. => | 23,40
[5 empty] | Valor com BDI => |  | 236,50
| Item | Código | Banco | Descrição | Und | Quant. | Valor Unit | Total
Composição | 7.7.1 | C-0004 | Próprio | Ponto para instalação de split | PT | 1 | 638,78 | 638,78
Composição Auxiliar |  | 88279 | SINAPI | MONTADOR ELETROMECÃNICO COM ENCARGOS COMPLEMENTARES | H | 3,0 | 27,21 | 81.63
Composição Auxiliar |  | 88264 | SINAPI | ELETRICISTA COM ENCARGOS COMPLEMENTARES | H | 3,0 | 18,92 | 56.76
Composição Auxiliar |  | 88243 | SINAPI | AJUDANTE ESPECIALIZADO COM ENCARGOS COMPLEMENTARES | H | 3,0 | 17,53 | 52.59
Insumo da Composição |  | 00039716 | SINAPI | TUBO DE ESPUMA DE POLIETILENO EXPANDIDO FLEXIVEL PARA ISOLAMENTO TERMICO DE TUBULACAO DE AR CONDICIONADO, AGUA QUENTE, DN 3/8", E= 10 MM | M | 10,0 | 0,90 | 9
Insumo da Composição |  | 00039711 | SINAPI | TUBO DE ESPUMA DE POLIETILENO EXPANDIDO FLEXIVEL PARA ISOLAMENTO TERMICO DE TUBULACAO DE AR CONDICIONADO, AGUA QUENTE, DN 1 5/8", E= 10 MM | M | 10,0 | 2,62 | 26.2
Insumo da Composição |  | 00039665 | SINAPI | TUBO DE COBRE FLEXIVEL, D = 5/8 ", E = 0,79 MM, PARA AR-CONDICIONADO/ INSTALACOES GAS RESIDENCIAIS E COMERCIAIS | M | 10,0 | 22,64 | 226.4
Insumo da Composição |  | 00039664 | SINAPI | TUBO DE COBRE FLEXIVEL, D = 3/8 ", E = 0,79 MM, PARA AR-CONDICIONADO/ INSTALACOES GAS RESIDENCIAIS E COMERCIAIS | M | 10,0 | 13,42 | 134.2
Insumo da Composição |  | 3162 | ORSE | Cabo de cobre PP Cordplast 4 x 2,5 mm2, 450/750v | m | 10,0 | 5,20 | 52
[5 empty] | L.S. => | 0,00 | M.O com L.S. => | 147,51
[5 empty] | Valor com BDI => |  | 798,47
| Item | Código | Banco | Descrição | Und | Quant. | Valor Unit | Total
Composição | 7.8.1 | 9421 | ORSE | Remoção de catraca | un | 1 | 34,49 | 34,49
Composição Auxiliar |  | 10549 | ORSE | Encargos Complementares - Servente | h | 1,5 | 2,53 | 3.79
Composição Auxiliar |  | 10550 | ORSE | Encargos Complementares - Pedreiro | h | 1,0 | 2,44 | 2.44
Insumo da Composição |  | 00006111 | SINAPI | SERVENTE DE OBRAS | H | 1,5 | 9,72 | 14.58
Insumo da Composição |  | 00004750 | SINAPI | PEDREIRO | H | 1,0 | 13,68 | 13.68
[5 empty] | L.S. => | 0,00 | M.O com L.S. => | 28,26
[5 empty] | Valor com BDI => |  | 43,11
| Item | Código | Banco | Descrição | Und | Quant. | Valor Unit | Total
Composição | 7.9.1 | C0544 | SEINFRA | CABO VÍDEO COAXIAL | M | 1 | 8,33 | 8,33
Insumo da Composição |  | I0042 | SEINFRA | AJUDANTE DE ELETRICISTA | H | 0,25 | 12,11 | 3.02
Insumo da Composição |  | I0362 | SEINFRA | CABO LOGICO/VIDEO COAXIAL 50 (OHMS) | M | 1,02 | 1,40 | 1.42
Insumo da Composição |  | I2312 | SEINFRA | ELETRICISTA | H | 0,25 | 15,58 | 3.89
[5 empty] | L.S. => | 0,00 | M.O com L.S. => | 6,91
[5 empty] | Valor com BDI => |  | 10,41
| Item | Código | Banco | Descrição | Und | Quant. | Valor Unit | Total
Composição | 7.9.2 | 95730 | SINAPI | ELETRODUTO PVC SOLDAVEL, DN 25 MM | M | 1 | 6,34 | 6,34
Composição Auxiliar |  | 88247 | SINAPI | AUXILIAR DE ELETRICISTA COM ENCARGOS COMPLEMENTARES | H | 0,0811 | 14,72 | 1.19
Composição Auxiliar |  | 88264 | SINAPI | ELETRICISTA COM ENCARGOS COMPLEMENTARES | H | 0,0811 | 18,92 | 1.53
Composição Auxiliar |  | 91173 | SINAPI | FIXAÇÃO DE TUBOS VERTICAIS DE PPR DIÂMETROS MENORES OU IGUAIS A 40 MM COM ABRAÇADEIRA METÁLICA RÍGIDA TIPO D 1/2", FIXADA EM PERFILADO EM ALVENARIA. AF_05/2015 | M | 2,0 | 1,15 | 2.3
Insumo da Composição |  | 00002678 | SINAPI | ELETRODUTO DE PVC RIGIDO SOLDAVEL, CLASSE B, DE 25 MM | M | 1,0481 | 1,26 | 1.32
[5 empty] | L.S. => | 0,00 | M.O com L.S. => | 2,98
[5 empty] | Valor com BDI => |  | 7,92
| Item | Código | Banco | Descrição | Und | Quant. | Valor Unit | Total
Composição | 8.1 | C-0010 | Próprio | Relocação de corrimão em inox existente | M | 1 | 38,32 | 38,32
Composição Auxiliar |  | 88309 | SINAPI | PEDREIRO COM ENCARGOS COMPLEMENTARES | H | 1,0 | 18,74 | 18.74
Composição Auxiliar |  | 88316 | SINAPI | SERVENTE COM ENCARGOS COMPLEMENTARES | H | 1,2 | 14,71 | 17.65
Insumo da Composição |  | 00000370 | SINAPI | AREIA MEDIA - POSTO JAZIDA/FORNECEDOR (RETIRADO NA JAZIDA, SEM TRANSPORTE) | m³ | 0,05 | 30,00 | 1.5
Insumo da Composição |  | 00001379 | SINAPI | CIMENTO PORTLAND COMPOSTO CP II-32 | KG | 0,75 | 0,58 | 0.43
[5 empty] | L.S. => | 0,00 | M.O com L.S. => | 25,76
[5 empty] | Valor com BDI => |  | 47,90
| Item | Código | Banco | Descrição | Und | Quant. | Valor Unit | Total
Composição | 8.2 | C-0005 | Próprio | Guarda-corpo em inox para receber vidro | m | 1 | 358,66 | 358,66
Composição Auxiliar |  | 88315 | SINAPI | SERRALHEIRO COM ENCARGOS COMPLEMENTARES | H | 1,0 | 18,63 | 18.63
Composição Auxiliar |  | 88243 | SINAPI | AJUDANTE ESPECIALIZADO COM ENCARGOS COMPLEMENTARES | H | 1,0 | 17,53 | 17.53
Insumo da Composição |  | H.04.000.026233 | CPOS | Guarda-corpo em tubo de aço galvanizado, diâmetro de 1 1/2" para receber vidro | m | 1,0 | 322,50 | 322.5
[5 empty] | L.S. => | 0,00 | M.O com L.S. => | 26,50
[5 empty] | Valor com BDI => |  | 448,32
| Item | Código | Banco | Descrição | Und | Quant. | Valor Unit | Total
Composição | 8.3 | 11906 | ORSE | Porta em vidro temperado com suporte em inox para acesso cadeirante | m² | 1 | 717,37 | 717,37
Insumo da Composição |  | 12744 | ORSE | Painéis em vidro temperado incolor 10mm, fixo com porta de abrir e fixados com suporte spider (conexões em aço inox) com tubos em inox para sustentação - fornecimento e instalação | m² | 1,0 | 717,37 | 717.37
[5 empty] | L.S. => | 0,00 | M.O com L.S. => | 0,00
[5 empty] | Valor com BDI => |  | 896,71
| Item | Código | Banco | Descrição | Und | Quant. | Valor Unit | Total
Composição | 8.4 | 11556 | ORSE | Porta de abrir em vidro temperado com mola e ferragens | m² | 1 | 355,00 | 355,00
Insumo da Composição |  | 12474 | ORSE | Porta em vidro temperado 10mm, incolor, inclusive ferragens de fixação, puxador simples e instalação | m² | 1,0 | 355,00 | 355
[5 empty] | L.S. => | 0,00 | M.O com L.S. => | 0,00
[5 empty] | Valor com BDI => |  | 443,75
| Item | Código | Banco | Descrição | Und | Quant. | Valor Unit | Total
Composição | 8.5 | C-0011 | Próprio | Porta de correr em vidro temperado (3,50 x 2,10m) | un | 1 | 2.442,51 | 2.442,51
Composição Auxiliar |  | 88309 | SINAPI | PEDREIRO COM ENCARGOS COMPLEMENTARES | H | 1,5 | 18,74 | 28.11
Composição Auxiliar |  | 88316 | SINAPI | SERVENTE COM ENCARGOS COMPLEMENTARES | H | 1,0 | 14,71 | 14.71
Insumo da Composição |  | I1893 | SEINFRA | SUPORTE COM MIOLO PARA 2 VIDROS (1306) | UN | 2,0 | 42,90 | 85.8
Insumo da Composição |  | I0269 | SEINFRA | BOTÃO DE CORREÇÃO (1002) | UN | 1,0 | 5,58 | 5.57
Insumo da Composição |  | I1897 | SEINFRA | SUPORTE DE CENTRO (1329) | UN | 2,0 | 18,53 | 37.06
Insumo da Composição |  | I1896 | SEINFRA | SUPORTE DE CANTO (1302) | UN | 5,0 | 18,53 | 92.65
Insumo da Composição |  | 00010507 | SINAPI | VIDRO TEMPERADO INCOLOR E = 10 MM, SEM COLOCACAO | m² | 7,35 | 296,41 | 2178.61
[5 empty] | L.S. => | 0,00 | M.O com L.S. => | 30,74
[5 empty] | Valor com BDI => |  | 3.053,13
| Item | Código | Banco | Descrição | Und | Quant. | Valor Unit | Total
Composição | 8.6 | C-0012 | Próprio | Porta de correr automática em vidro temperado (3,00 x 2,10m) | un | 1 | 4.747,95 | 4.747,95
Composição Auxiliar |  | 88309 | SINAPI | PEDREIRO COM ENCARGOS COMPLEMENTARES | H | 1,5 | 18,74 | 28.11
Composição Auxiliar |  | 88316 | SINAPI | SERVENTE COM ENCARGOS COMPLEMENTARES | H | 1,0 | 14,71 | 14.71
Insumo da Composição |  | I1893 | SEINFRA | SUPORTE COM MIOLO PARA 2 VIDROS (1306) | UN | 2,0 | 42,90 | 85.8
Insumo da Composição |  | I0269 | SEINFRA | BOTÃO DE CORREÇÃO (1002) | UN | 1,0 | 5,58 | 5.57
Insumo da Composição |  | I1897 | SEINFRA | SUPORTE DE CENTRO (1329) | UN | 2,0 | 18,53 | 37.06
Insumo da Composição |  | I1896 | SEINFRA | SUPORTE DE CANTO (1302) | UN | 5,0 | 18,53 | 92.65
Insumo da Composição |  | 00010507 | SINAPI | VIDRO TEMPERADO INCOLOR E = 10 MM, SEM COLOCACAO | m² | 6,3 | 296,41 | 1867.38
Insumo da Composição |  | P.17.000.035713 | CPOS | Sistema eletrônico de automatização de portão deslizante, para esforços até 800 kg, mono 220 V, com 2 controles de acesso; ref. Eurus Stell 1/2´ Jet Flex ou equivalente - instalado | cj | 1,0 | 2.616,67 | 2616.67
[5 empty] | L.S. => | 0,00 | M.O com L.S. => | 30,74
[5 empty] | Valor com BDI => |  | 5.934,93
| Item | Código | Banco | Descrição | Und | Quant. | Valor Unit | Total
Composição | 8.7 | C-0013 | Próprio | Porta de correr automática em vidro temperado (3,65 x 2,10m) | un | 1 | 5.154,03 | 5.154,03
Composição Auxiliar |  | 88309 | SINAPI | PEDREIRO COM ENCARGOS COMPLEMENTARES | H | 1,5 | 18,74 | 28.11
Composição Auxiliar |  | 88316 | SINAPI | SERVENTE COM ENCARGOS COMPLEMENTARES | H | 1,0 | 14,71 | 14.71
Insumo da Composição |  | I1893 | SEINFRA | SUPORTE COM MIOLO PARA 2 VIDROS (1306) | UN | 2,0 | 42,90 | 85.8
Insumo da Composição |  | I0269 | SEINFRA | BOTÃO DE CORREÇÃO (1002) | UN | 1,0 | 5,58 | 5.57
Insumo da Composição |  | I1897 | SEINFRA | SUPORTE DE CENTRO (1329) | UN | 2,0 | 18,53 | 37.06
Insumo da Composição |  | I1896 | SEINFRA | SUPORTE DE CANTO (1302) | UN | 5,0 | 18,53 | 92.65
Insumo da Composição |  | 00010507 | SINAPI | VIDRO TEMPERADO INCOLOR E = 10 MM, SEM COLOCACAO | m² | 7,67 | 296,41 | 2273.46
Insumo da Composição |  | P.17.000.035713 | CPOS | Sistema eletrônico de automatização de portão deslizante, para esforços até 800 kg, mono 220 V, com 2 controles de acesso; ref. Eurus Stell 1/2´ Jet Flex ou equivalente - instalado | cj | 1,0 | 2.616,67 | 2616.67
[5 empty] | L.S. => | 0,00 | M.O com L.S. => | 30,74
[5 empty] | Valor com BDI => |  | 6.442,53
| Item | Código | Banco | Descrição | Und | Quant. | Valor Unit | Total
Composição | 8.8 | C-0014 | Próprio | Porta de correr automática em vidro temperado (2,65 x 2,10m) | un | 1 | 4.531,57 | 4.531,57
Composição Auxiliar |  | 88309 | SINAPI | PEDREIRO COM ENCARGOS COMPLEMENTARES | H | 1,5 | 18,74 | 28.11
Composição Auxiliar |  | 88316 | SINAPI | SERVENTE COM ENCARGOS COMPLEMENTARES | H | 1,0 | 14,71 | 14.71
Insumo da Composição |  | I1893 | SEINFRA | SUPORTE COM MIOLO PARA 2 VIDROS (1306) | UN | 2,0 | 42,90 | 85.8
Insumo da Composição |  | I0269 | SEINFRA | BOTÃO DE CORREÇÃO (1002) | UN | 1,0 | 5,58 | 5.57
Insumo da Composição |  | I1897 | SEINFRA | SUPORTE DE CENTRO (1329) | UN | 2,0 | 18,53 | 37.06
Insumo da Composição |  | I1896 | SEINFRA | SUPORTE DE CANTO (1302) | UN | 5,0 | 18,53 | 92.65
Insumo da Composição |  | 00010507 | SINAPI | VIDRO TEMPERADO INCOLOR E = 10 MM, SEM COLOCACAO | m² | 5,57 | 296,41 | 1651
Insumo da Composição |  | P.17.000.035713 | CPOS | Sistema eletrônico de automatização de portão deslizante, para esforços até 800 kg, mono 220 V, com 2 controles de acesso; ref. Eurus Stell 1/2´ Jet Flex ou equivalente - instalado | cj | 1,0 | 2.616,67 | 2616.67
[5 empty] | L.S. => | 0,00 | M.O com L.S. => | 30,74
[5 empty] | Valor com BDI => |  | 5.664,46
| Item | Código | Banco | Descrição | Und | Quant. | Valor Unit | Total
Composição | 9.1 | C0358 | SEINFRA | BANCADA DE GRANITO PRETO C/BOLEAMENTO DUPLO (COLOCADO) | m² | 1 | 499,48 | 499,48
Insumo da Composição |  | I0185 | SEINFRA | BANCADA DE GRANITO PRETO C/BOLEAMENTO DUPLO | m² | 1,0 | 445,20 | 445.2
Insumo da Composição |  | I0108 | SEINFRA | AREIA GROSSA | m³ | 0,008 | 50,00 | 0.4
Insumo da Composição |  | I0805 | SEINFRA | CIMENTO PORTLAND | KG | 3,2 | 0,50 | 1.6
Insumo da Composição |  | I2391 | SEINFRA | PEDREIRO | H | 2,0 | 15,58 | 31.16
Insumo da Composição |  | I2543 | SEINFRA | SERVENTE | H | 2,0 | 10,56 | 21.12
[5 empty] | L.S. => | 0,00 | M.O com L.S. => | 52,28
[5 empty] | Valor com BDI => |  | 624,35
| Item | Código | Banco | Descrição | Und | Quant. | Valor Unit | Total
Composição | 10.1 | C-0003 | Próprio | Pérgola em alumínio composto madeirado e policarbonato composto | m² | 1 | 618,63 | 618,63
Insumo da Composição |  | I2070 | SEINFRA | TELHADISTA | H | 0,764 | 15,58 | 11.9
Insumo da Composição |  | I0047 | SEINFRA | AJUDANTE DE TELHADISTA | H | 0,764 | 12,11 | 9.25
Insumo da Composição |  | I8222 | SEINFRA | ABÓBADA DE POLICARBONATO TRANSPARENTE | m² | 1,0 | 597,48 | 597.48
[5 empty] | L.S. => | 0,00 | M.O com L.S. => | 21,15
[5 empty] | Valor com BDI => |  | 773,28
| Item | Código | Banco | Descrição | Und | Quant. | Valor Unit | Total
Composição | 10.2 | C-0003 | Próprio | Pérgola em alumínio composto madeirado e policarbonato composto | m² | 1 | 618,63 | 618,63
Insumo da Composição |  | I2070 | SEINFRA | TELHADISTA | H | 0,764 | 15,58 | 11.9
Insumo da Composição |  | I0047 | SEINFRA | AJUDANTE DE TELHADISTA | H | 0,764 | 12,11 | 9.25
Insumo da Composição |  | I8222 | SEINFRA | ABÓBADA DE POLICARBONATO TRANSPARENTE | m² | 1,0 | 597,48 | 597.48
[5 empty] | L.S. => | 0,00 | M.O com L.S. => | 21,15
[5 empty] | Valor com BDI => |  | 773,28
| Item | Código | Banco | Descrição | Und | Quant. | Valor Unit | Total
Composição | 11.1 | C4480 | SEINFRA | FORRO EM FIBRA MINERAL E=12CM COR BRANCA | m² | 1 | 90,07 | 90,07
Insumo da Composição |  | I8305 | SEINFRA | FORRO ACÚSTICO TIPO "SONEX" EM PLACAS DE FIBRA MINERAL C/PERFIL "T" EM ALUMÍNIO | m² | 1,0 | 90,07 | 90.07
[5 empty] | L.S. => | 0,00 | M.O com L.S. => | 0,00
[5 empty] | Valor com BDI => |  | 112,58
| Item | Código | Banco | Descrição | Und | Quant. | Valor Unit | Total
Composição | 12.1 | 88489 | SINAPI | Tinta acrilica branco neve com massa - paredes | m² | 1 | 10,01 | 10,01
Composição Auxiliar |  | 88316 | SINAPI | SERVENTE COM ENCARGOS COMPLEMENTARES | H | 0,069 | 14,71 | 1.01
Composição Auxiliar |  | 88310 | SINAPI | PINTOR COM ENCARGOS COMPLEMENTARES | H | 0,187 | 18,67 | 3.49
Insumo da Composição |  | 00007356 | SINAPI | TINTA ACRILICA PREMIUM, COR BRANCO FOSCO | L | 0,33 | 16,70 | 5.51
[5 empty] | L.S. => | 0,00 | M.O com L.S. => | 3,26
[5 empty] | Valor com BDI => |  | 12,51
| Item | Código | Banco | Descrição | Und | Quant. | Valor Unit | Total
Composição | 13.1 | 10033 | ORSE | Retirada de entulho em container com transporte do material | m³ | 1 | 67,53 | 67,53
Insumo da Composição |  | 7962 | ORSE | Locação de caixa coletora de entulho capacidade 5 m³ (Local: Aracaju) | un | 0,2 | 337,68 | 67.53
[5 empty] | L.S. => | 0,00 | M.O com L.S. => | 0,00
[5 empty] | Valor com BDI => |  | 84,41
| Item | Código | Banco | Descrição | Und | Quant. | Valor Unit | Total
Composição | 13.2 | 9537 | SINAPI | LIMPEZA DA OBRA | m² | 1 | 2,22 | 2,22
Composição Auxiliar |  | 88316 | SINAPI | SERVENTE COM ENCARGOS COMPLEMENTARES | H | 0,14 | 14,71 | 2.05
Insumo da Composição |  | 00000003 | SINAPI | ACIDO MURIATICO, DILUICAO 10% A 12% PARA USO EM LIMPEZA | L | 0,05 | 3,44 | 0.17
[5 empty] | L.S. => | 0,00 | M.O com L.S. => | 1,38
[5 empty] | Valor com BDI => |  | 2,77